## KM 1.0-2.650
Projectnr: |  | 477839
Project: |  | N389
Versie: |  | 1
Datum: |  | 2023-11-24
Tracelengte |  | 1650 | m
|  | oppervlak | lengte | breedte | hoogte | inhoud | massa |  |  |  |  | aantal | hergebruik in werk | opmerkingen
|  | [m2] | [m] | [m] | [m] | [m3] | [ton] | MKI hoeveelheden | MKI eenheid | MKI item | Opm MKI | [st]
Rijbaan verbreden
ontgraven |  | 975 | 1950 | 0.5 | 0.935 | 911.625 |  | 911.625 | m3 | Ophoog grond | Verwijderen
zandcunet |  | 975 | 1950 | 0.5 | 0.5 | 487.5 |  | 487.5 | m3 | Ophoog zand | Aanbrengen
fundering |  | 975 | 1950 | 0.5 | 0.25 |  |  | 1218.75 | m2 | Menggranulaat hydraulisch | Aanbrengen =C12*(250/200)
Nieuwe constructie |  | 975 | 1950 | 0.5 | 0.065 |  | 158.4375 | 377812.5 | kg | AC binbase 50% PR PCR asfalt 2.0 | Onder en tussenlaag bij elkaar opgeteld |  |  | onderlaag
|  | 975 | 1950 | 0.5 | 0.045 |  | 109.6875 |  |  |  | Aanbrengen |  |  | tussenlaag
|  | 975 | 1950 | 0.5 | 0.045 |  | 109.6875 |  |  |  | Aanbrengen |  |  | tussenlaag
|  | 975 | 1950 | 0.5 | 0.03 |  | 73.125 | 73125 | kg | SMA 811 PCR asfalt 2.0 | Aanbrengen |  |  | deklaag
|  | 2925 |  |  |  |  | 2925 | 2925 | m2 | Bitumen emulsie kleeflaag | Aanbrengen |  |  | kleeflagen
Bestaande constructie frezen | [15 empty] | 70 | 165
1,000-1.150 |  | 975 | 150 | 6.5 | 0.07 |  | 170.625 | 1747890.625 | kg | AC binbase 50% PR PCR asfalt 2.0 | verwijderen SOM(H21;H24;H27;H30;H33;H36;H39)*1000 laagdikte aangenomen |  |  |  |  | 975
|  | 975 | 150 | 6.5 | 0.04 |  | 97.5 | 804375 | kg | SMA 811 PCR asfalt 2.0 | verwijderen H22;H25;H28;H31;H34;H37;H40)*1000
|  | 975 | 150 | 6.5 | 0.03 |  | 73.125
1,150-1.775 links |  | 2031.25 | 625 | 3.25 | 0.07 |  | 355.4688 | [8 empty] | 2031.25
|  | 2031.25 | 625 | 3.25 | 0.04 |  | 203.125
|  | 2031.25 | 625 | 3.25 | 0.03 |  | 152.3438
1,150-1.775 rechts |  | 2031.25 | 625 | 3.25 | 0.165 |  | 837.8906 | [9 empty] | 2031.25
|  | 2031.25 | 625 | 3.25 | 0.135 |  | 685.5469
|  | 2031.25 | 625 | 3.25 | 0.03 |  | 152.3438
1,775-1.926 |  | 975 | 150 | 6.5 | 0.07 |  | 170.625 | [8 empty] | 975
|  | 975 | 150 | 6.5 | 0.04 |  | 97.5
|  | 975 | 150 | 6.5 | 0.03 |  | 73.125
1.925-2.175 |  | 1625 | 250 | 6.5 | 0.07 |  | 284.375 | [8 empty] | 1625
|  | 1625 | 250 | 6.5 | 0.04 |  | 162.5
|  | 1625 | 250 | 6.5 | 0.03 |  | 121.875
2.175-2,525 |  | 2275 | 350 | 6.5 | 0.07 |  | 398.125 | [8 empty] | 2275
|  | 2275 | 350 | 6.5 | 0.04 |  | 227.5
|  | 2275 | 350 | 6.5 | 0.03 |  | 170.625
2.525-2,650 |  | 812.5 | 125 | 6.5 | 0.165 |  | 335.1562 | [9 empty] | 812.5
|  | 812.5 | 125 | 6.5 | 0.135 |  | 274.2188
|  | 812.5 | 125 | 6.5 | 0.03 |  | 60.9375
Fundering 2.525-2.650 |  | 937.5 | 125 | 7.5 | 0.265 |  |  | 1242.1875 | m2 | Funderingslaag Hydraulisch menggranulaat | verwijderen =C41*(265/200) |  |  | fundering |  | 7881.25 | 2843.75 | TOTAAL
Bestaande constructie overlagen | [14 empty] | fund | OL | TL | DL G8 | KL
1,000-1.150 |  | 990 | 150 | 6.6 | 0.045 |  | 111.375 | 2119734.375 | kg | AC binbase 50% PR PCR asfalt 2.0 | aanbrengen Alles bij elkaar opgeteld |  |  | tussenlaag |  |  | 111.375
1,000-1.150 |  | 975 | 150 | 6.5 | 0.03 |  | 73.125 | 804375 | kg | SMA 811 PCR asfalt 2.0 | aanbrengen Alles bij elkaar opgeteld |  |  | deklaag |  |  |  | 73.125
|  | 1965 | [5 empty] | 24546.25 | m2 | Bitumen emulsie kleeflaag | aanbrengen Alles bij elkaar opgeteld |  |  | kleeflagen |  |  |  |  | 1965
1,150-1.775 links |  | 2062.5 | 625 | 3.3 | 0.045 |  | 232.0312 | [6 empty] | tussenlaag |  |  | 232.0312
1,150-1.775 links |  | 2031.25 | 625 | 3.25 | 0.03 |  | 152.3438 | [6 empty] | deklaag |  |  |  | 152.3438
|  | 4093.75 | [11 empty] | kleeflagen |  |  |  |  | 4093.75
1,150-1.775 rechts |  | 2093.75 | 625 | 3.35 | 0.095 |  | 497.2656 | [6 empty] | onderlaag 22 |  | 497.2656
1,150-1.775 rechts |  | 2062.5 | 625 | 3.3 | 0.045 |  | 232.0312 | [6 empty] | tussenlaag |  |  | 232.0312
1,150-1.775 rechts |  | 2031.25 | 625 | 3.25 | 0.03 |  | 152.3438 | [6 empty] | deklaag |  |  |  | 152.3438
|  | 6187.5 | [11 empty] | kleeflagen |  |  |  |  | 6187.5
1,775-1.925 |  | 990 | 150 | 6.6 | 0.045 |  | 111.375 | [6 empty] | tussenlaag |  |  | 111.375
1,775-1.926 |  | 975 | 150 | 6.5 | 0.03 |  | 73.125 | [6 empty] | deklaag |  |  |  | 73.125
|  | 1965 | [11 empty] | kleeflagen |  |  |  |  | 1965
1.925-2.175 |  | 1650 | 250 | 6.6 | 0.085 |  | 350.625 | [6 empty] | tussenlaag 22 |  |  | 350.625
1.925-2.175 |  | 1625 | 250 | 6.5 | 0.03 |  | 121.875 | [6 empty] | deklaag |  |  |  | 121.875
|  | 3275 | [11 empty] | kleeflagen |  |  |  |  | 3275
2.175-2,525 |  | 2310 | 350 | 6.6 | 0.045 |  | 259.875 | [6 empty] | tussenlaag |  |  | 259.875
2.175-2,525 |  | 2275 | 350 | 6.5 | 0.03 |  | 170.625 | [6 empty] | deklaag |  |  |  | 170.625
|  | 4585 | [11 empty] | kleeflagen |  |  |  |  | 4585
2.525-2,650 |  | 937.5 | 125 | 7.5 | 0.25 |  |  | 1171.875 | m2 | Funderingslaag Hydraulisch menggranulaat | Aanbrengen =C63*(250/200) |  |  | fundering | 937.5
2.525-2,650 |  | 850 | 125 | 6.8 | 0.065 |  | 138.125 | [6 empty] | onderlaag 22 |  | 138.125
2.525-2,650 |  | 837.5 | 125 | 6.7 | 0.045 |  | 94.2188 | [6 empty] | tussenlaag |  |  | 94.2188
2.525-2,650 |  | 825 | 125 | 6.6 | 0.045 |  | 92.8125 | [6 empty] | tussenlaag |  |  | 92.8125
2.525-2,650 |  | 812.5 | 125 | 6.5 | 0.03 |  | 60.9375 | [6 empty] | deklaag |  |  |  | 60.9375
|  | 2475 | [11 empty] | kleeflagen |  |  |  |  | 2475
[15 empty] | 937.5 | 635.3906 | 1484.3438 | 804.375 | 24546.25 | TOTAAL
lengtemarkering ononderbroken |  |  | 3300 |  |  |  |  | 6600 | m1 | Lengtemarkering, thermoplastisch, doorlopend | opgeteld aanbrengen
lengtemarkering 1-1 |  |  | 3300
geleiderail |  |  | 1423 |  |  |  |  | 1423 | m1 | Nieuwe stalen geleiderails type F2DL 40080 | aanbrengen
beeindiging | [9 empty] | buiten beschouwing |  | 12
Fietspad verbreden | [14 empty] | ontgr | zand | fund | OL | DL | kleef
ontgraven |  | 165 | 1650 | 0.1 | 0.865 | 142.725 |  | 142.725 | m3 | Ophoogmateriaal, grond | verwijderen |  |  |  | 142.725
zandcunet |  | 165 | 1650 | 0.1 | 0.5 | 82.5 |  | 82.5 | m3 | Ophoogmateriaal, zand | Aanbrengen |  |  |  |  | 82.5
fundering |  | 165 | 1650 | 0.1 | 0.25 |  |  | 165 | m2 | Funderingslaag Menggranulaat 250mm | Aanbrengen | [5 empty] | 165
Nieuwe constructie |  | 165 | 1650 | 0.1 | 0.08 |  | 33 | 33000 | kg | AC binbase 50% PR PCR asfalt 2.0 | aanbrengen |  |  | onderlaag |  |  |  | 33
|  | 165 | 1650 | 0.1 | 0.035 |  | 14.4375 | 14437.5 | kg | AC surf met 30% PR PCR asfalt 2.0 | aanbrengen |  |  | deklaag |  |  |  |  | 14.4375
|  | 330 | [5 empty] | 330 | m2 | Funderingslaag Menggranulaat 250mm | aanbrengen |  |  | kleeflagen | [5 empty] | 330
frezen |  | 5775 | 1650 | 3.5 | 0.055 |  | 794.0625 | 794062.5 | kg | AC surf met 30% PR PCR asfalt 2.0 | verwijderen
Bestaande constructie overlagen 2
|  | 5775 | 1650 | 3.5 | 0.05 |  | 721.875 | 721875 | kg | AC binbase 50% PR PCR asfalt 2.0 | aanbrengen |  |  | tussenlaag |  |  |  | 721.875
|  | 5775 | 1650 | 3.5 | 0.035 |  | 505.3125 | 505312.5 | kg | AC surf met 30% PR PCR asfalt 2.0 | aanbrengen |  |  | deklaag |  |  |  |  | 505.3125
|  | 11550 | [5 empty] | 11550 | m2 | Bitumen emulsie kleeflaag |  |  |  | kleeflagen | [5 empty] | 11550
[15 empty] | 142.725 | 82.5 | 165 | 754.875 | 519.75 | 11880 | totaal
lengtemarkering |  |  | 1650 |  |  |  |  | 1650 | m | Lengtemarkering, thermoplastisch, doorlopend | aanbrengen
Nieuwe inritten |  | 444 | [8 empty] | buiten beschouwing
Verwijderen inritten |  | 444 | [8 empty] | buiten beschouwing
Parkeervakken
ontgraven |  | 306 |  |  | 0.3 | 91.8 |  | 91.8 | m3 | Ophoogmateriaal, grond | te ontraven
zandcunet |  | 306 |  |  | 0.2 | 61.2 |  | 61.2 | m3 | Ophoogmateriaal, zand | te ontgraven
halfverharding |  | 306 |  |  | 0.1 |  |  | 30.6 |  | halfverharding 06 mm greenSand | aanbrengen
middengeleiders |  | 215 | [5 empty] | 215 | m2 | Betonstraatsteen deklaagsteen 210x105x80mm grijs | buiten beschouwing
omtrek |  |  | 154 |  |  |  |  | 154 | m1 | Opsluitband | aanbrengen
Berm + Greppel aanpassen |  |  | 300 | 4 | 1.5 | 900 |  | 900 | m3 | Ophoogmateriaal, grond | Aanbrengen grond
te verwijderen bomen | 51 | [6 empty] | 51 |  | Aanleg, planten bomen verwerkingsscenario einde leven verbranden | verwijderen | 51
Bomencompensatie | 52 | [6 empty] | 52 |  | Aanleg, planten bomen verwerkingsscenario einde leven verbranden | aanbrengen | 52
Lichtmasten | 9 | [6 empty] | 9 |  | Lichtmast staal schaalbaar | aanbrengen | 9 |  | kruispunt Elshoutweg
LED | [7 empty] | 9 |  | Lamp LED | aanbrengen
verkeersborden | [9 empty] | buiten beschouwing
Grondaankopen |  | 309 | [9 empty] | 2 |  | kavels
|  | 156 | zuid elshoutweg
|  | 153 | noord elshoutweg |  | WS

## Voorbereiding rotonde
Projectnr: | 477839
Project: | N389
Versie: | 1
Datum: | 2023-11-24
Tracelengte |  | m
| oppervlak | lengte | breedte | hoogte | inhoud | massa | aantal | hergebruik in werk | MKI hoeveelheid | Item | opmerkingen
| [m2] | [m] | [m] | [m] | [m3] | [ton] | [st]
Grondaankopen
Grondaankopen | 1905 | [5 empty] | 1 |  |  |  | kavels
Watergang
ontgraven | 4.96 | 110 |  |  | 545.6 |  |  |  | 585.2 | Ophoog materiaal grond | grond. Te ontgraven verminderd met te dempen grond
| 506 |  |  | 1.6 | 809.6 | [5 empty] | grond
dempen | 7 | 110 |  |  | 770 | [5 empty] | grond
voorbelasting/overhoogte |  | 110 | 7 | 1 | 770 |  |  |  | 630 | Ophoog materiaal zand | zand watergang totaal af te graven
afgraven overhoogte |  | 110 | 7 | 0.5 | 385 | [5 empty] | na 3 maanden
ophoging | 26.07 | 35 |  |  | 912.45 | [5 empty] | zand rotonde uitbreiding
voorbelasting/overhoogte |  | 35 | 14 | 1 | 490 | [5 empty] | zand rotonde uitbreiding
afgraven overhoogte |  | 35 | 14 | 0.5 | 245 | [5 empty] | na 3 maanden
K&L | [10 empty] | Buiten beschouwing
omleggen MS kabel |  | 120 | [8 empty] | Buiten beschouwing
omleggen waterleiding |  | 75
| 1905 | oostzijde rotonde

## Rotonde KM 2.700-2,785
Projectnr: | 477839
Project: | N389
Versie: | 1
Datum: | 2023-11-24 | [10 empty] | Incl rotonde
tracelengte | 190 | m | [9 empty] | incl deel Strijpenseweg (100 m)
| oppervlak | lengte | breedte | hoogte | inhoud | massa | aantal | hergebruik in werk |  |  |  | opmerkingen
| [m2] | [m] | [m] | [m] | [m3] | [ton] | [st] |  | MKI hoeveelheid | Item | opmerkingen
Voorbelasting
Rijbaan verbreden
ontgraven | 95 | 190 | 0.5 | 0.935 | 88.825 |  |  |  | 88.825 | Ophoogmateriaal, grond | Verwijderen
zandcunet | 95 | 190 | 0.5 | 0.5 | 47.5 |  |  |  | 47.5 | Ophoogmateriaal, zand | Aanbrengen
fundering | 95 | 190 | 0.5 | 0.25 |  |  |  |  | 118.75 | Funderingslaag Hydraulisch menggranulaat | Aanbrengen =C17*(0,25/0,2)
Nieuwe constructie | 95 | 190 | 0.5 | 0.065 |  | 15.4375 | 36.8125 |  | 36812.5 | AC binbase 50% PR PCR asfalt 2.0 | Aanbrengen (onderlaag en tussenlaag bij elkaar opgeteld | onderlaag
| 95 | 190 | 0.5 | 0.045 |  | 10.6875 |  |  |  |  | Aanbrengen | tussenlaag
| 95 | 190 | 0.5 | 0.045 |  | 10.6875 |  |  |  |  | Aanbrengen | tussenlaag
| 95 | 190 | 0.5 | 0.03 |  | 7.125 |  |  | 7125 | SMA 811 PCR asfalt 2.0 | Aanbrengen | deklaag
| 285 | [7 empty] | 285 | Bitumen emulsie kleeflaag | Aanbrengen | kleeflagen
Bestaande constructie frezen | [12 empty] | fund | 225 | 280
2.650-2,700 | 325 | 50 | 6.5 | 0.225 |  | 182.8125 | [7 empty] | 325
|  | 50 | 6.5 | 0.195 |  | 158.4375 |  |  | 503750 | AC binbase 50% PR PCR asfalt 2.0 | Opruimen (H26;H30)*1000 laagdikte is aangenomen
|  | 50 | 6.5 | 0.03 |  | 24.375 |  |  | 65812.5 | SMA 811 PCR asfalt 2.0 | verwijderen aangenomen laagdikte
Fundering 2650-2700 | 375 | 50 | 7.5 | 0.265 |  |  |  |  | 1073.25 | Funderingslaag Hydraulisch menggranulaat 250mm | verwijderen=SOM(C28;C32)*(265/250) | fundering | 375
2.700-2.785 | 552.5 | 85 | 6.5 | 0.28 |  | 386.75 | [8 empty] | 552.5
| 552.5 | 85 | 6.5 | 0.25 |  | 345.3125
| 552.5 | 85 | 6.5 | 0.03 |  | 41.4375
Fundering 2.700-2.785 | 637.5 | 85 | 7.5 | 0.265 | [7 empty] | fundering | 637.5
Ondergrond |  | 85 | 7.5 | 0.455 | 290.0625 |  |  |  | 290.0625 | Ophoogmateriaal, zand | aanbrengen | zand/gond | 1012.5 | 325 | 552.5 | TOTAAL
Bestaande constructie overlagen | [12 empty] | fund | OL | TL | DL G8 | KL
2.650-2,700 | 375 | 50 | 7.5 | 0.25 |  |  |  |  | 1800 | Funderingslaag Hydraulisch menggranulaat 250mm | Aanbrengen | fundering | 375
2.650-2,700 | 340 | 50 | 6.8 | 0.065 |  | 55.25 |  |  | 738300 | AC binbase 50% PR PCR asfalt 2.0 | aanbrengen (2650 tot en met tijdelijk asfalt bij elkaar opgeteld) | onderlaag 22 |  | 55.25
2.650-2,700 | 335 | 50 | 6.7 | 0.045 |  | 37.6875 | [5 empty] | tussenlaag |  |  | 37.6875
2.650-2,700 | 330 | 50 | 6.6 | 0.045 |  | 37.125 | [5 empty] | tussenlaag |  |  | 37.125
2.650-2,700 | 325 | 50 | 6.5 | 0.03 |  | 24.375 |  |  | 117000 | SMA 811 PCR asfalt 2.0 |  | deklaag |  |  |  | 24.375
| 990 | [7 empty] | 4752 | Bitumen emulsie kleeflaag | Aanbrengen (2650-2785 bij elkaar opgeteld) | kleeflagen |  |  |  |  | 990
zandbed |  | 190 | 7.5 | 0.565 | 805.125
2.700-2.785 | 1425 | 190 | 7.5 | 0.25 | [5 empty] | Zie hierboven |  | fundering | 1425
2.700-2.785 | 1292 | 190 | 6.8 | 0.065 |  | 209.95 |  |  |  | Zie hierboven |  | onderlaag 22 |  | 209.95
2.700-2.785 | 1273 | 190 | 6.7 | 0.045 |  | 143.2125 |  |  |  | Zie hierboven |  | tussenlaag |  |  | 143.2125
2.700-2.785 | 1254 | 190 | 6.6 | 0.045 |  | 141.075 |  |  |  | Zie hierboven |  | tussenlaag |  |  | 141.075
2.700-2.785 | 1235 | 190 | 6.5 | 0.03 |  | 92.625 |  |  |  | Zie hierboven |  | deklaag |  |  |  | 92.625
| 3762 | [8 empty] | Zie hierboven |  | kleeflagen |  |  |  |  | 3762
[13 empty] | 1800 | 265.2 | 359.1 | 117 | 4752 | TOTAAL
Rotonde betoncirkel | 276.4602 |  |  | 0.2 | [5 empty] | Niet meegenomen
Hart rotonde | 254.469 | [8 empty] | Niet meegenomen
Tijdelijk asfalt | 380 | 190 | 2 | 0.07 |  | 66.5 |  |  |  | Zie hierboven |  | onderlaag
| 380 | 190 | 2 | 0.05 |  | 47.5 |  |  |  | Zie hierboven |  | tussenlaag
lengtemarkering ononderbroken |  | 570 | [6 empty] | 570 | Lengtemarkering, thermoplastisch, doorlopend | aanbrengen
lengtemarkering 1-1
geleiderail |  | 766 | [6 empty] | 766 | Nieuwe stalen geleiderails type F2DL 40080 | aanbrengen
beeindiging | [6 empty] | 6 |  |  | niet meegenomen
Fietspad verbreden | [12 empty] | ontgr | zand | fund | OL | DL | kleef
ontgraven | 5 | 50 | 0.1 | 0.865 | 4.325 |  |  |  | 4.325 | Ophoogmateriaal, grond | verwijderen |  | 4.325
zandcunet | 5 | 50 | 0.1 | 0.5 | 2.5 |  |  |  | 2.5 | Ophoogmateriaal, zand | aanbrengen |  |  | 2.5
fundering | 5 | 50 | 0.1 | 0.25 |  |  |  |  | 5 | Funderingslaag Menggranulaat 250mm | aanbrengen |  |  |  | 5
Nieuwe constructie | 5 | 50 | 0.1 | 0.08 |  | 1 |  |  | 1000 | AC binbase 50% PR PCR asfalt 2.0 | aanbrengen | onderlaag |  |  |  | 1
| 5 | 50 | 0.1 | 0.035 |  | 0.4375 |  |  | 437.5 | AC surf met 30% PR PCR asfalt 2.0 | aanbrengen | deklaag |  |  |  |  | 0.4375
| 10 | [7 empty] | 10 | Bitumen emulsie kleeflaag | aanbrengen | kleeflagen | [5 empty] | 10
Fietspad aanleg
ontgraven | 450 | 100 | 4.5 | 0.865 | 389.25 |  |  |  | 389.25 | Ophoogmateriaal, grond | verwijderen | nieuw oostzijde rotonde | 389.25
zandcunet | 450 | 100 | 4.5 | 0.5 | 225 |  |  |  | 225 | Ophoogmateriaal, zand | aanbrengen |  |  | 225
fundering | 400 | 100 | 4 | 0.25 |  |  |  |  | 400 | Funderingslaag Menggranulaat 250mm | aanbrengen |  |  |  | 400
Nieuwe constructie | 370 | 100 | 3.7 | 0.08 |  | 74 |  |  | 74000 | AC binbase 50% PR PCR asfalt 2.0 | aanbrengen | onderlaag |  |  |  | 74
| 360 | 100 | 3.6 | 0.035 |  | 31.5 |  |  | 31500 | AC surf met 30% PR PCR asfalt 2.0 | aanbrengen | deklaag |  |  |  |  | 31.5
| 730 | [7 empty] | 730 | Bitumen emulsie kleeflaag | aanbrengen | kleeflagen | [5 empty] | 730
Fietspad onderhoud
zandcunet | 382.5 | 85 | 4.5 | 0.3 | 114.75 |  |  |  | 114.75 | Ophoogmateriaal, zand | aanbrengen |  |  | 114.75
fundering | 340 | 85 | 4 | 0.25 |  |  |  |  | 425 | Funderingslaag Menggranulaat | aanbrengen *(0,25/0,2) |  |  |  | 340
Nieuwe constructie | 314.5 | 85 | 3.7 | 0.08 |  | 62.9 |  |  | 62900 | AC binbase 50% PR PCR asfalt 2.0 | aanbrengen | onderlaag |  |  |  | 62.9
| 306 | 85 | 3.6 | 0.035 |  | 26.775 |  |  | 26775 | AC surf met 30% PR PCR asfalt 2.0 | aanbrengen | deklaag |  |  |  |  | 26.775
| 620.5 | [7 empty] | 620.5 | Bitumen emulsie kleeflaag | aanbrengen | kleeflagen | [5 empty] | 620.5
[13 empty] | 393.575 | 342.25 | 745 | 137.9 | 58.7125 | 1360.5 | totaal
ontgraven |  | 85 | 3 | 0.3 | 76.5 |  |  |  | 76.5 | Ophoogmateriaal, grond | verwijderen
Verwijderen bestaande fundering | 495 | 165 | 3 | 0.25 |  |  |  |  | 618.75 | Funderingslaag Menggranulaat | verwijderen *(0,25/0,2)
Verwijderen bestaande constructie | 412.5 | 165 | 2.5 | 0.095 |  | 97.9688
| 412.5 | 165 | 2.5 | 0.06 |  | 61.875 |  |  | 61875 | AC binbase 50% PR PCR asfalt 2.0 | verwijderen Aangenomen laagdikte
| 412.5 | 165 | 2.5 | 0.035 |  | 36.0938 |  |  | 36093.75 | AC surf met 30% PR PCR asfalt 2.0 | verwijderen Aangenomen laagdikte
aanvullen |  | 80 | 3 | 0.345 | 82.8
lengtemarkering |  | 2.8571 | [6 empty] | 2.8571 | Lengtemarkering, thermoplast | aanbrengen
Nieuwe inritten | [11 empty] | 55 m2 per inrit
Verwijderen inritten | [11 empty] | 55 m2 per inrit
middengeleiders | 210 | [7 empty] | 210 | Betonstraatsteen deklaagsteen 210x105x80mm grijs | aanbrengen
omtrek |  | 157 | [6 empty] | 157 | Opsluitband beton 300x150x1000mm grijs | aanbrengen
Berm + Greppel aanpassen |  | 120 | 4 | 1.5 | 360 |  |  |  | 360 | Grond | Aanbrengen
Duikers tbv aangepaste greppel |  | 10 | [6 empty] | 10 | Rioolbuis beton 500mm | aanbrengen
Lichtmasten | [6 empty] | 13 |  | 13 | Lichtmast staal schaalbaar | aanbrengen
verkeersborden
Voetpad/bushalte
ontgraven | 315 |  |  | 0.55 | 173.25 |  |  |  | 173.25 | Ophoogmateriaal, grond | verwijderen
zandcunet | 315 |  |  | 0.5 | 157.5 |  |  |  | 157.5 | Ophoogmateriaal, zand | aanbrengen
tegels | 210 | [7 empty] | 210 | Betontegels 300x300x60mm grijs | aanbrengen
opsluitbanden |  | 174 | [6 empty] | 210 | Opsluitband beton 300x150x1000mm grijs
bushalteband |  | 36
zitbank | [6 empty] | 2 |  |  | Buiten beschouwing
fietsleunhekken | [6 empty] | 10 |  |  | Buiten beschouwing
prullenbak | [6 empty] | 2 |  |  | Buiten beschouwing

## KM 2.785-4.370
Projectnr: | 477839
Project: | N389
Versie: | 1
Datum: | 2023-11-24
tracelengte | 1580 | m
| oppervlak | lengte | breedte | hoogte | inhoud | massa | aantal | hergebruik in werk |  |  |  | opmerkingen
| [m2] | [m] | [m] | [m] | [m3] | [ton] | [st] |  | MKI hoeveelheid | Item | opmerkingen
Rijbaan verbreden
ontgraven | 790 | 1580 | 0.5 | 0.935 | 738.65 |  |  |  | 738.65 | Ophoogmateriaal, grond | Verwijderen
zandcunet | 790 | 1580 | 0.5 | 0.5 | 395 |  |  |  | 395 | Ophoogmateriaal, zand | Aanbrengen
fundering | 790 | 1580 | 0.5 | 0.25 |  |  |  |  | 987.5 | Funderingslaag Hydraulisch menggranulaat | Aanbrengen =C12*(250/200)
Nieuwe constructie | 790 | 1580 | 0.5 | 0.065 |  | 128.375 |  |  | 306125 | AC binbase 50% PR PCR asfalt 2.0 | Aanbrengen (onderlaag en tussenlaag bij elkaar opgeteld | onderlaag
| 790 | 1580 | 0.5 | 0.045 |  | 88.875 |  |  |  |  | Aanbrengen | tussenlaag
| 790 | 1580 | 0.5 | 0.045 |  | 88.875 |  |  |  |  | Aanbrengen | tussenlaag
| 790 | 1580 | 0.5 | 0.03 |  | 59.25 |  |  | 59250 | Geluidsreducerende SMA deklaag obv 8G+ PCR asfalt 2.0 | Aanbrengen | deklaag
| 2370 | [7 empty] | 2370 | Bitumen emulsie kleeflaag | Aanbrengen | kleeflagen
Bestaande constructie frezen | [12 empty] | fund | 120 | 280
2.785-4.100 | 8547.5 | 1315 | 6.5 | 0.28 |  | 5983.25 | [8 empty] | 8547.5
| 8547.5 | 1315 | 6.5 | 0.25 |  | 5342.1875 |  |  | 5737062.5 | AC binbase 50% PR PCR asfalt 2.0 | Verwijderen Opgeteld met 4100-4370 Aangenomen laagdikte
| 8547.5 | 1315 | 6.5 | 0.03 |  | 641.0625 |  |  | 132266.0625 | Geluidsreducerende SMA deklaag obv 8G+ PCR asfalt 2.0 | Verwijderen Opgeteld met 4100-4370 Aangenomen laagdikte
4.100-4,370 | 1755 | 270 | 6.5 | 0.12 |  | 526.5 | [7 empty] | 1755
| 1755 | 270 | 6.5 | 0.09 |  | 394.875 |  |  |  | AC binbase 50% PR PCR asfalt 2.0 | Aangenomen laagdikte
| 1755 | 270 | 6.5 | 0.03 |  | 131.625 |  |  |  | Geluidsreducerende SMA deklaag obv 8G+ PCR asfalt 2.0 | Aangenomen laagdikte
Fundering 2.785-4.100 | 9862.5 | 1315 | 7.5 | 0.265 |  |  |  |  | 10454.25 | Funderingslaag Hydraulisch menggranulaat 250mm | verwijderen C26*(265/250) | fundering | 9862.5
Ondergrond |  | 1315 | 7.5 | 0.455 | 4487.4375 |  |  |  | 4487.4375 | Ophoogmateriaal, zand | verwijderen | zand/gond
[13 empty] | 9862.5 | 1755 | 8547.5 | TOTAAL
Bestaande constructie overlagen | [12 empty] | fund | OL | TL | DL | KL
zandbed |  | 1315 | 7.5 | 0.565 | 5572.3125 |  |  |  | 5572.3125 | Ophoogmateriaal, zand | verwijderen
2.785-4.100 | 9862.5 | 1315 | 7.5 | 0.25 |  |  |  |  | 9862.5 | Funderingslaag Hydraulisch menggranulaat 250mm |  | fundering | 9862.5
2.785-4.100 | 8942 | 1315 | 6.8 | 0.065 |  | 1453.075 |  |  | 4772631.25 | AC binbase 50% PR PCR asfalt 2.0 | aanbrengen | onderlaag 22 |  | 1453.075
2.785-4.100 | 8810.5 | 1315 | 6.7 | 0.045 |  | 991.1812 | [5 empty] | tussenlaag |  |  | 991.1812
2.785-4.100 | 8679 | 1315 | 6.6 | 0.045 |  | 976.3875 | [5 empty] | tussenlaag |  |  | 976.3875
2.785-4.100 | 8547.5 | 1315 | 6.5 | 0.03 |  | 641.0625 |  |  | 772687.5 | Geluidsreducerende SMA deklaag obv 8G+ PCR asfalt 2.0 | aanbrengen | deklaag |  |  |  | 641.0625
| 26037 | [7 empty] | 31383 | Bitumen emulsie kleeflaag | aanbrengen | kleeflagen |  |  |  |  | 26037
4.100-4,370 | 1809 | 270 | 6.7 | 0.045 |  | 203.5125 | [5 empty] | tussenlaag |  |  | 203.5125
4.100-4,370 | 1782 | 270 | 6.6 | 0.045 |  | 200.475 | [5 empty] | tussenlaag |  |  | 200.475
4.100-4,370 | 1755 | 270 | 6.5 | 0.03 |  | 131.625 | [5 empty] | deklaag |  |  |  | 131.625
| 5346 | [10 empty] | kleeflagen |  |  |  |  | 5346
[13 empty] | 9862.5 | 1453.075 | 2371.5562 | 772.6875 | 31383 | TOTAAL
Tijdelijk asfalt | 3160 | 1580 | 2 | 0.07 |  | 553 | [5 empty] | onderlaag
| 3160 | 1580 | 2 | 0.05 |  | 395 | [5 empty] | tussenlaag
lengtemarkering ononderbroken |  | 3160 | [6 empty] | 6320 | Lengtemarkering,thermoplast | aanbrengen
lengtemarkering 1-1 |  | 3160
geleiderail |  | 766 | [6 empty] | 766 | Nieuwe stalen geleiderails type F2DL 40080 | aanbrengen
beeindiging | [6 empty] | 6 |  |  | buiten beschouwing
[19 empty] | verw | verw | verw
Fietspad verbreden | [12 empty] | ontgr | zand | fund | OL | DL G8+ | kleef | fund | asf 95 | asf 125 | aanv
ontgraven | 5 | 50 | 0.1 | 0.865 | 4.325 |  |  |  | 4.325 | Ophoogmateriaal, grond | verwijderen |  | 4.325
zandcunet | 5 | 50 | 0.1 | 0.5 | 2.5 |  |  |  | 2.5 | Ophoogmateriaal, zand | aanbrengen |  |  | 2.5
fundering | 5 | 50 | 0.1 | 0.25 |  |  |  |  | 5 | Funderingslaag Hydraulisch menggranulaat 250mm | aanbrengen |  |  |  | 5
Nieuwe constructie | 5 | 50 | 0.1 | 0.08 |  | 1 |  |  | 1000 | AC binbase 50% PR PCR asfalt 2.0 | aanbrengen | onderlaag |  |  |  | 1
| 5 | 50 | 0.1 | 0.035 |  | 0.4375 |  |  | 437.5 | AC surf met 30% PR PCR asfalt 2.0 | aanbrengen | deklaag |  |  |  |  | 0.4375
| 5 | [7 empty] | 5 | Bitumen emulsie kleeflaag | aanbrengen | kleeflagen | [5 empty] | 5
Fietspad onderhoud
zandcunet | 7132.5 | 1585 | 4.5 | 0.3 | 2139.75 |  |  |  | 2139.75 | Ophoogmateriaal, zand | aanbrengen |  |  | 2139.75
fundering | 6340 | 1585 | 4 | 0.25 |  |  |  |  | 6340 | Funderingslaag Hydraulisch menggranulaat 250mm | aanbrengen |  |  |  | 6340
Nieuwe constructie | 5864.5 | 1585 | 3.7 | 0.08 |  | 1172.9 |  |  | 1172900 | AC binbase 50% PR PCR asfalt 2.0 | aanbrengen | onderlaag |  |  |  | 1172.9
| 5706 | 1585 | 3.6 | 0.035 |  | 499.275 |  |  | 499275 | AC surf met 30% PR PCR asfalt 2.0 | aanbrengen | deklaag |  |  |  |  | 499.275
| 5706 | [7 empty] | 5706 | Bitumen emulsie kleeflaag | aanbrengen | kleeflagen | [5 empty] | 5706
ontgraven |  | 815 | 4.5 | 0.3 | 1100.25 |  |  |  | 1100.25 | Ophoogmateriaal, grond | verwijderen | 2785-3600 L | 1100.25
Verwijderen bestaande fundering | 2445 | 815 | 4.5 | 0.25 |  |  |  |  | 9510 | Funderingslaag Hydraulisch menggranulaat 250mm | verwijderen | [7 empty] | 2445
Verwijderen bestaande constructie | 2037.5 | 815 | 2.5 | 0.095 | [6 empty] | verwijderen | [8 empty] | 2037.5
| 2037.5 | 815 | 2.5 | 0.06 |  | 305.625 |  |  | 1551093.75 | AC binbase 50% PR PCR asfalt 2.0 | aangenomen dikte verwijderen (alle posten hieronder opgeteld
| 2037.5 | 815 | 2.5 | 0.035 |  | 178.2812 |  |  | 619843.75 | AC surf met 30% PR PCR asfalt 2.0 | aangenomen dikte verwijderen
ontgraven |  | 770 | 4.5 | 0.27 | 935.55 | [5 empty] | verwijderen | 3600-4370 L | 935.55
Verwijderen bestaande fundering | 2310 | 770 | 4.5 | 0.25 | [6 empty] | verwijderen | [7 empty] | 2310
Verwijderen bestaande constructie | 1925 | 770 | 2.5 | 0.125 | [6 empty] | verwijderen | [9 empty] | 1925
| 1925 | 770 | 2.5 | 0.095 |  | 457.1875 |  |  | 457187.5 | AC binbase 50% PR PCR asfalt 2.0 | aangenomen dikte verwijderen
| 1925 | 770 | 2.5 | 0.03 |  | 144.375 |  |  | 144375 | AC surf met 30% PR PCR asfalt 2.0 | aangenomen dikte verwijderen
Verwijderen bestaande fundering | 2445 | 815 | 3 | 0.25 | [7 empty] | 2785-3600 R | [6 empty] | 2445
Verwijderen bestaande constructie | 2037.5 | 815 | 2.5 | 0.095 | [15 empty] | 2037.5
|  | 815 | 2.5 | 0.065 |  | 331.0938 |  |  | 331093.75 | AC binbase 50% PR PCR asfalt 2.0 | aangenomen dikte verwijderen
|  | 815 | 2.5 | 0.03 |  | 152.8125 |  |  | 152812.5 | AC surf met 30% PR PCR asfalt 2.0 | aangenomen dikte verwijderen
aanvullen |  | 815 | 3 | 0.345 | 843.525 | [16 empty] | 843.525
Verwijderen bestaande fundering | 2310 | 770 | 3 | 0.25 | [7 empty] | 3600-4370 R | [6 empty] | 2310
Verwijderen bestaande constructie | 1925 | 770 | 2.5 | 0.125 | [16 empty] | 1925
| 1925 | 770 | 2.5 | 0.095 |  | 457.1875 |  |  | 457187.5 | AC binbase 50% PR PCR asfalt 2.0 | aangenomen dikte verwijderen
| 1925 | 770 | 2.5 | 0.03 |  | 144.375 |  |  | 144375 | AC surf met 30% PR PCR asfalt 2.0 | aangenomen dikte verwijderen
aanvullen |  | 770 | 3 | 0.375 | 866.25 | [16 empty] | 866.25
[13 empty] | 2040.125 | 2142.25 | 6345 | 1173.9 | 499.7125 | 5711 | 9510 | 4075 | 3850 | 1709.775 | totaal
lengtemarkering |  | 1580 | [6 empty] | 1580 | Lengtemarkering, thermo
Nieuwe inritten | 856
Verwijderen inritten | 856 | [8 empty] | buiten beschouwing
buiten beschouwing
Halfverharding | 49 | 24.5 | 2 | [5 empty] | 49 | halfverharding 06 mm greenSand | aanbrengen
te verwijderen bomen | [6 empty] | 10 |  | 10 | Aanleg, planten bomen verwerkingsscenario einde leven verbranden | verwijderen
Bomencompensatie | [6 empty] | 8 |  | 8 | Aanleg, planten bomen verwerkingsscenario einde leven verbranden | aanbrengen
Lichtmasten | [6 empty] | 5 |  | 5 | Lichtmast staal schaalbaar
verkeersborden

## KM 2.700-4.370 (hidden)
Projectnr: | 477839
Project: | N389
Versie: | 1
Datum: | 2023-06-16 | [7 empty] | Incl rotonde
tracelengte | 1770 | [7 empty] | incl deel Strijpenseweg (100 m)
Rijbaan | Oppervlak (m2) | Lengte (m1) | Breedte (m1) | Hoogte | Inhoud | Massa | Hoeveelheid (st.) | Hergebruik in werk | Opmerkingen
ontgraven | 12842.3077 |  |  | 0.95 | 12200.1923 |  |  |  |  | 19328.8995
zandcunet | 12842.3077 |  |  | 0.5 | 6421.1538 |  |  |  |  | 10614.511
funderng | 11986.1538 |  |  | 0.25
Nieuwe constructie | 11130 |  |  | 0.07 |  | 1947.75 |  |  | onderlaag | 3708.775
| 11130 |  |  | 0.05 |  | 1391.25 |  |  | tussenlaag | 1833.75
| 11130 |  |  | 0.04 |  | 1113 |  |  | deklaag | 1786.925
| 27647 | [7 empty] | kleeflagen | 34170
Bestaande constructie overlagen | 1847 |  |  | 0.04 |  | 184.7 |  |  | deklaag
Verwijderen bestaande constructie
Tijdelijk asfalt | 3540 | 1770 | 2 | 0.07 |  | 619.5 |  |  | onderlaag
| 3540 | 1770 | 2 | 0.05 |  | 442.5 |  |  | tussenlaag
lengtemarkering ononderbroken |  | 5310
lengtemarkering 1-1
geleiderail |  | 766
beeindiging | [6 empty] | 6
Fietspad
ontgraven | 8386.7143 |  |  | 0.85 | 7128.7071
zandcunet | 8386.7143 |  |  | 0.5 | 4193.3571
funderng | 7454.8571 |  |  | 0.2
Nieuwe constructie | 6523 |  |  | 0.07 |  | 1141.525 |  |  | onderlaag
| 6523 |  |  | 0.03 |  | 489.225 |  |  | deklaag
| 6523 | [7 empty] | kleeflagen
Verwijderen bestaande constructie
lengtemarkering |  | 1770
Nieuwe inritten | [8 empty] | 55 m2 per inrit
Verwijderen inritten | [8 empty] | 55 m2 per inrit
Parkeervakken
middengeleiders
omtrek
Bermverharding
Bermverharding
Berm + Greppel aanpassen
Duikers tbv aangepaste greppel
Geleiderail
Beginpunten (terminals)
te verwijderen bomen
Bomencompensatie
Markering
Doorgetrokken lijn
3-3 lijn
Lichtmasten

## KM 4.370-5.400
Projectnr: |  | 477839
Project: |  | N389
Versie: |  | 1
Datum: |  | 2023-11-24
tracelengte |  | 1081 | m | [9 empty] | incl kruispunt Zuiddijk en Boutweg
|  | oppervlak | lengte | breedte | hoogte | inhoud | massa | aantal | hergebruik in werk |  |  |  | opmerkingen
|  | [m2] | [m] | [m] | [m] | [m3] | [ton] | [st] |  | MKI hoeveelheid | Item | opmerkingen
Voorbelasting
voorbelasting | Z | 63.17 | 270 |  |  | 17055.9 |  |  |  | 67543.2 | Ophoogmateriaal, zand | Aanbrengen
overhoogte | Z |  | 270 | 35 | 2 | 18900 |  |  |  | 11340 | Ophoogmateriaal, zand | Verwijderen
afgraven overhoogte | Z |  | 270 | 35 | 0.8 | 7560 | [6 empty] | na ? maanden
voorbelasting | N | 46.99 | 270 |  |  | 12687.3
overhoogte | N |  | 270 | 35 | 2 | 18900
afgraven overhoogte | N |  | 270 | 35 | 0.4 | 3780 | [6 empty] | na ? maanden
Rijbaan verbreden
ontgraven |  | 515 | 1030 | 0.5 | 0.935 | 481.525 |  |  |  | 481.525 | Ophoogmateriaal, grond | Verwijderen
zandcunet |  | 515 | 1030 | 0.5 | 0.5 | 257.5 |  |  |  | 257.5 | Ophoogmateriaal, zand | Aanbrengen
fundering |  | 515 | 1030 | 0.5 | 0.25 |  |  |  |  | 515 | Funderingslaag Hydraulisch menggranulaat 250mm | aanbrengen
Nieuwe constructie |  | 515 | 1030 | 0.5 | 0.065 |  | 83.6875 |  |  | 199562.5 | AC binbase 50% PR PCR asfalt 2.0 | Aanbrengen | onderlaag
|  | 515 | 1030 | 0.5 | 0.045 |  | 57.9375 |  |  |  |  | Aanbrengen | tussenlaag
|  | 515 | 1030 | 0.5 | 0.045 |  | 57.9375 |  |  |  |  | Aanbrengen | tussenlaag
|  | 415 | 830 | 0.5 | 0.03 |  | 31.125 |  |  | 38625 | Geluidsreducerende SMA deklaag obv 8G+ PCR asfalt 2.0 | Aanbrengen + opgeteld met H25 | deklaag
|  | 100 | 200 | 0.5 | 0.03 |  | 7.5 |  |  | 7500 |  | Aanbrengen | deklaag geluidsreducerend |  | 1385.5
|  | 1545 | [7 empty] | 1545 | Bitumen emulsie kleeflaag | Aanbrengen | kleeflagen
Bestaande constructie frezen | [14 empty] | fund | 75 | 120 | 280
4.370-4,700 |  | 2145 | 330 | 6.5 | 0.12 |  | 643.5 | [9 empty] | 2145
|  |  | 330 | 6.5 | 0.09 |  | 482.625 |  |  | 2660125 | AC binbase 50% PR PCR asfalt 2.0 | Verwijderen =SOM(H30;H33;H36)*1000
|  |  | 330 | 6.5 | 0.03 |  | 160.875 |  |  | 502125 | Geluidsreducerende SMA deklaag obv 8G+ PCR asfalt 2.0 | Verwijderen SOM(H31;H34;H37)*1000
4.700-5.200 |  | 3250 | 500 | 6.5 | 0.28 |  | 2275 | [10 empty] | 3250
|  |  | 500 | 6.5 | 0.25 |  | 2031.25 |  |  | 2679625 | AC binbase 50% PR PCR asfalt 2.0
|  |  | 500 | 6.5 | 0.03 |  | 243.75 |  |  | 243750 | Geluidsreducerende SMA deklaag obv 8G+ PCR asfalt 2.0 | Verwijderen
5.200-5,400 |  | 1300 | 200 | 6.5 | 0.075 |  | 243.75 | [8 empty] | 1300
|  |  | 200 | 6.5 | 0.045 |  | 146.25 |  |  | 1290012.5 | AC binbase 50% PR PCR asfalt 2.0 | Verwijderen
|  |  | 200 | 6.5 | 0.03 |  | 97.5 |  |  | 346237.5 | Geluidsreducerende SMA deklaag obv 8G+ PCR asfalt 2.0 | Verwijderen
Fundering 4.700-5.200 |  | 3750 | 500 | 7.5 | 0.265 |  |  |  |  | 3975 | Funderingslaag Hydraulisch menggranulaat | Verwijderen =C38*(265/250) | fundering |  | 3750
Ondergrond 4.700-5.200 |  |  | 500 | 7.5 | 0.455 | 1706.25 |  |  |  | 1706.25 | Ophoogmateriaal, zand | Verwijderen | zand/gond |  | 3750 | 1300 | 2145 | 3250 | TOTAAL
Bestaande constructie overlagen | [14 empty] | fund | OL | TL | DL | DL GR | KL
4.370-4,700 |  | 2211 | 330 | 6.7 | 0.045 |  | 248.7375 |  |  | 2591487.5 | AC binbase 50% PR PCR asfalt 2.0 | H43:H44;H50;H51;H54;H58;H59;H49)*100 | tussenlaag |  |  |  | 248.7375
4.370-4,700 |  | 2178 | 330 | 6.6 | 0.045 |  | 245.025 | [5 empty] | tussenlaag |  |  |  | 245.025
4.370-4,700 |  | 2145 | 330 | 6.5 | 0.03 |  | 160.875 |  |  | 502125 | Geluidsreducerende SMA deklaag obv 8G+ PCR asfalt 2.0 | Aanbrengen H45;H52;H55) | deklaag |  |  |  |  | 160.875
|  | 6534 | [7 empty] | 19054 | kleeflaag | Aanbrengen: Opgeteld C46;C56;C53 | kleeflagen | [6 empty] | 6534
zandbed |  |  | 500 | 7.5 | 0.565 | 2118.75 |  |  |  | 2118.75 | Ophoog materiaal zand | aanbrengen
4.700-5.200 |  | 3750 | 500 | 7.5 | 0.25 |  |  |  |  | 4687.5 | Funderingslaag Hydraulisch menggranulaat | aanbrengen *(250/200) | fundering |  | 3750
4.700-5.200 |  | 3400 | 500 | 6.8 | 0.065 |  | 552.5 | [5 empty] | onderlaag 22 |  |  | 552.5
4.700-5.200 |  | 3350 | 500 | 6.7 | 0.045 |  | 376.875 | [5 empty] | tussenlaag |  |  |  | 376.875
4.700-5.200 |  | 3300 | 500 | 6.6 | 0.045 |  | 371.25 | [5 empty] | tussenlaag |  |  |  | 371.25
4.700-5.200 |  | 3250 | 500 | 6.5 | 0.03 |  | 243.75 | [5 empty] | deklaag |  |  |  |  | 243.75
|  | 9900 | [10 empty] | kleeflagen | [6 empty] | 9900
5.200-5,400 |  | 1320 | 200 | 6.6 | 0.045 |  | 148.5 | [5 empty] | tussenlaag |  |  |  | 148.5
5.200-5,400 |  | 1300 | 200 | 6.5 | 0.03 |  | 97.5 | [5 empty] | deklaag geluidsreducerend | [5 empty] | 97.5
|  | 2620 | [10 empty] | kleeflagen | [6 empty] | 2620
[15 empty] | 3750 | 552.5 | 1390.3875 | 404.625 | 97.5 | 19054 | TOTAAL
Tijdelijk asfalt |  | 2162 | 1081 | 2 | 0.07 |  | 378.35 | [5 empty] | onderlaag
|  | 2162 | 1081 | 2 | 0.05 |  | 270.25 | [5 empty] | tussenlaag
lengtemarkering ononderbroken |  |  | 2162 | [6 empty] | 4324 | Lengtemarkering, thermoplast | aanbrengen
lengtemarkering 1-1 |  |  | 2162
geleiderail |  |  | 714 | [6 empty] | 714 | Nieuwe stalen geleiderails type F2DL 40080 | aanbrengen | excl kw
beeindiging | [7 empty] | 4
[21 empty] | verw | verw | verw | verw
Fietspad onderhoud | [14 empty] | ontgr | zand | fund | OL | DL G8+ | kleef | fund | asf 95 | asf 125 | asf 165 | aanv
zandcunet |  | 7132.5 | 1585 | 4.5 | 0.3 | 2139.75 |  |  |  | 2139.75 | Ophoogmateriaal, zand | Aanbrengen |  |  |  | 2139.75
fundering |  | 6340 | 1585 | 4 | 0.25 |  |  |  |  | 7925 | Funderingslaag Menggranulaat | Aanbrengen *(250/200) |  |  |  |  | 6340
Nieuwe constructie |  | 5864.5 | 1585 | 3.7 | 0.08 |  | 1172.9 |  |  | 1172900 | AC binbase 50% PR PCR asfalt 2.0 | Aanbrengen | onderlaag |  |  |  |  | 1172.9
|  | 5706 | 1585 | 3.6 | 0.035 |  | 499.275 |  |  | 499275 | AC surf met 30% PR PCR asfalt 2.0 | Aanbrengen | deklaag | [5 empty] | 499.275
|  | 11570.5 | [7 empty] | 11570.5 | kleeflaag | Aanbrengen | kleeflagen | [6 empty] | 11570.5
ontgraven |  |  | 930 | 4.5 | 0.27 | 1129.95 |  |  |  | 1233.45 | Ophoogmateriaal, grond | Verwijderen =G73+K78 | 4370-5300 L |  | 1129.95
Verwijderen bestaande fundering |  | 2790 | 930 | 4.5 | 0.25 |  |  |  |  | 7725 | Funderingslaag Menggranulaat | verwijderen =SOM(C74;C79;C83;C89)*(250/200) | [8 empty] | 2790
Verwijderen bestaande constructie |  | 2325 | 930 | 2.5 | 0.125 | [17 empty] | 2325
|  |  | 930 | 2.5 | 0.095 |  | 552.1875 |  |  | 636562.5 | AC binbase 50% PR PCR asfalt 2.0 | Verwijderen opgeteld (H81;H85;HH9176)*1000
|  |  | 930 | 2.5 | 0.03 |  | 174.375 |  |  | 386250 | AC surf met 30% PR PCR asfalt 2.0 | verwijderen (H77;H82;H86;H92)*1000 |  |  |  |  | 0
ontgraven |  |  | 100 | 4.5 | 0.23 | 103.5 |  |  |  | 103.5 | Ophoogmateriaal, grond | verwijderen | 5300-5400 L |  | 103.5
Verwijderen bestaande fundering |  | 300 | 100 | 4.5 | 0.25 | [5 empty] | Funderingslaag Hydraulisch menggranulaat 250mm | al meegenomen | [8 empty] | 300
Verwijderen bestaande constructie |  | 250 | 100 | 2.5 | 0.165 | [18 empty] | 250
|  |  | 100 | 2.5 | 0.135 |  | 84.375 |  |  | 84375 | AC binbase 50% PR PCR asfalt 2.0 | al meegenomen
|  |  | 100 | 2.5 | 0.03 |  | 18.75 |  |  | 18750 | AC surf met 30% PR PCR asfalt 2.0 | al meegenomen
Verwijderen bestaande fundering |  | 2790 | 930 | 3 | 0.25 | [5 empty] | Funderingslaag Hydraulisch menggranulaat 250mm | al meegenomen | 4370-5300 R |  | 0 | [5 empty] | 2790
Verwijderen bestaande constructie |  | 2325 | 930 | 2.5 | 0.125 | [17 empty] | 2325
|  |  | 930 | 2.5 | 0.095 |  | 552.1875 |  |  | 552187.5 | AC binbase 50% PR PCR asfalt 2.0 | al meegenomen
|  |  | 930 | 2.5 | 0.03 |  | 174.375 |  |  | 174375 | AC surf met 30% PR PCR asfalt 2.0 | al meegenomen
aanvullen |  |  | 930 | 3 | 0.375 | 1046.25 | [18 empty] | 1046.25
Verwijderen bestaande fundering |  | 300 | 100 | 3 | 0.25 |  |  |  |  | 300 | Funderingslaag Hydraulisch menggranulaat 250mm |  | 5300-5400 R |  | 0 | [5 empty] | 300
Verwijderen bestaande constructie |  | 250 | 100 | 2.5 | 0.165 | [18 empty] | 250
|  |  | 100 | 2.5 | 0.135 |  | 84.375 |  |  | 84375 | AC binbase 50% PR PCR asfalt 2.0
|  |  | 100 | 2.5 | 0.03 |  | 18.75 |  |  | 18750 | AC surf met 30% PR PCR asfalt 2.0
aanvullen |  |  | 100 | 3 | 0.415 | 124.5 | [18 empty] | 124.5
Opgang
ontgraven |  | 473.6 | 128 | 3.7 | 0.865 | 409.664 |  |  |  | 409.664 | Ophoogmateriaal, zand | verwijderen |  | opgang | 409.664
zandcunet |  | 473.6 | 128 | 3.7 | 0.5 | 236.8 |  |  |  | 236.8 | Ophoogmateriaal, grond | aanbrengen |  | opgang |  | 236.8
fundering |  | 409.6 | 128 | 3.2 | 0.25 |  |  |  |  | 409.6 | Funderingslaag Hydraulisch menggranulaat 250mm | Aanbrengen |  | opgang |  |  | 409.6
Nieuwe constructie |  | 345.6 | 128 | 2.7 | 0.08 |  | 69.12 |  |  | 542057.5 | AC binbase 50% PR PCR asfalt 2.0 | Aanbrengen (H99;H103)*1000 | onderlaag | opgang |  |  |  | 69.12
|  | 345.6 | 128 | 2.7 | 0.035 |  | 30.24 |  |  | 368052.5 | AC surf met 30% PR PCR asfalt 2.0 | Aanbrengen (H100;H104)*1000 | deklaag | opgang |  |  |  |  | 30.24
|  | 591.6 | [7 empty] | 591.6 | Kleeflaag | Aanbrengen | kleeflagen | opgang | [5 empty] | 591.6
[15 empty] | 1643.114 | 2376.55 | 6749.6 | 1242.02 | 529.515 | 12162.1 | 6180 | 0 | 4650 | 500 | 1170.75 | totaal
Tijdelijk asfalt |  | 2702.5 | 1081 | 2.5 | 0.07 |  | 472.9375 | [5 empty] | onderlaag
|  | 2702.5 | 1081 | 2.5 | 0.05 |  | 337.8125 | [5 empty] | tussenlaag
lengtemarkering |  |  | 1209 | [6 empty] | 1209 | Lengtemarkering, thermoplast | Aanbrengen
Nieuwe inritten |  | 246 | [8 empty] | Buiten beschouwing
Verwijderen inritten |  | 246 | [8 empty] | Buiten beschouwing
Parkeervakken
ontgraven |  | 50 |  |  | 0.3 | 15 |  |  |  | 15 | Ophoog materiaal, grond | Verwijderen
zandcunet |  | 50 |  |  | 0.2 | 10 |  |  |  | 10 | Ophoog materiaal, zand | aanbrengen
halfverharding |  | 50 |  |  | 0.1 |  |  |  |  | 73 | halfverharding 06 mm greenSand | Aanbrengen =SOM(C114;C121)
middengeleiders |  | 240 | [7 empty] | 240 | Betonstraatsteen deklaagsteen 210x105x80mm grijs | Aanbrengen
omtrek |  |  | 232 | [6 empty] | 232 | Opsluitband beton 300x150x1000mm grijs | Aanbrengen
Bermverharding |  | 447.5
Halfverharding |  | 23 | 23 | 1
Berm + Greppel aanpassen |  |  | 45 | 4 | 1.5 | 135 |  |  |  |  | Buiten beschouwing
A waterloop |  |  | 498 | 5.4 | 1.75 | 3180.975 |  |  |  |  | Buiten beschouwing
B waterloop |  |  | 270 | 4.95 | 1.4 | 1341.9 |  |  |  |  | Buiten beschouwing
Duikers tbv aangepaste greppel |  |  | 36 | [7 empty] | Buiten beschouwing
Duiker A waterloop |  |  | 13 | [7 empty] | Buiten beschouwing
te verwijderen bomen | [7 empty] | 32 |  | 32 | Aanleg, planten bomen verwerkingsscenario einde leven verbranden | Verwijderen
Bomencompensatie | [7 empty] | 102 |  | 102 | Aanleg, planten bomen verwerkingsscenario einde leven verbranden | Aanbrengen
Lichtmasten | [7 empty] | 24 |  | 24 | Lichtmast staal schaalbaar | Aanbrengen
[10 empty] | 24 | Lamp LED | Aanbrengen
verkeersborden
Voetpad/bushalte
ontgraven |  | 298.5 |  |  | 0.55 | 164.175 |  |  |  | 164.175 | Ophoogmateriaal, grond | Aanbrengen
zandcunet |  | 298.5 |  |  | 0.5 | 149.25 |  |  |  | 149.25 | Ophoogmateriaal, zand | Aanbrengen
tegels |  | 199 | [7 empty] | 199 | Betontegels 300x300x60mm grijs
opsluitbanden |  |  | 155 | [6 empty] | 155 | Opsluitband beton 300x150x1000mm grijs | Aanbrengen
bushalteband |  |  | 44 | [7 empty] | Buiten beschouwing
zitbank | [7 empty] | 2 |  |  | Buiten beschouwing
fietsleunhekken | [7 empty] | 10 |  |  | Buiten beschouwing
prullenbak | [7 empty] | 2 |  |  | Buiten beschouwing
Buiten beschouwing
Grondaankopen |  | 8843 | [5 empty] | 4 |  |  | Buiten beschouwing |  | kavels
|  | 4445 | wiland zuidzijde brug
|  | 1335 | wiland zuidzijde brug
|  | 2965 | wiland Nzijde brug
|  | 98 | lus boutweg zzijde brug

## KM 5.400-6.700
Projectnr: | 477839
Project: | N389
Versie: | 1
Datum: | 2023-11-24
Tracelengte | 1300 | m
| oppervlak | lengte | breedte | hoogte | inhoud | massa | aantal | hergebruik in werk |  |  |  | opmerkingen
| [m2] | [m] | [m] | [m] | [m3] | [ton] | [st]
[9 empty] | MKI hoeveelheid | Item | opmerkingen
Rijbaan verbreden
ontgraven | 650 | 1300 | 0.5 | 0.935 | 607.75 |  |  |  | 607.75 | Ophoogmateriaal, grond | Verwijderen
zandcunet | 650 | 1300 | 0.5 | 0.5 | 325 |  |  |  | 325 | Ophoogmateriaal, zand | Aanbrengen
fundering | 650 | 1300 | 0.5 | 0.25 |  |  |  |  | 812.5 | Funderingslaag Hydraulisch menggranulaat | Aanbrengen =C13*(250/200)
Nieuwe constructie | 650 | 1300 | 0.5 | 0.065 |  | 105.625 |  |  | 251875 | AC binbase 50% PR PCR asfalt 2.0 | Aanbrengen | onderlaag
| 650 | 1300 | 0.5 | 0.045 |  | 73.125 |  |  |  |  | Aanbrengen | tussenlaag
| 650 | 1300 | 0.5 | 0.045 |  | 73.125 |  |  |  |  | Aanbrengen | tussenlaag
| 575 | 1150 | 0.5 | 0.03 |  | 43.125 |  |  | 48750 | Geluidsreducerende SMA deklaag obv 8G+ PCR asfalt 2.0 | Aanbrengen =H17*1000+K18 | deklaag
| 75 | 150 | 0.5 | 0.03 |  | 5.625 |  |  | 5625 |  | Aanbrengen | deklaag geluidsreducerend | 1001
| 1950 | [7 empty] | 1950 | Bitumen emulsie kleeflaag | Aanbrengen | kleeflagen
Bestaande constructie frezen | [13 empty] | fund | 75 | 120 | 285
5.400-5,540 | 910 | 140 | 6.5 | 0.075 |  | 170.625 | [8 empty] | 910
| 910 | 140 | 6.5 | 0.045 |  | 102.375 |  |  | 4726312.5 | AC binbase 50% PR PCR asfalt 2.0 | Verwijderen
| 910 | 140 | 6.5 | 0.03 |  | 68.25 |  |  | 633750 | Geluidsreducerende SMA deklaag obv 8G+ PCR asfalt 2.0 | Verwijderen
5.540-5.600 links | 195 | 60 | 3.25 | 0.12 |  | 58.5 | [9 empty] | 195
| 195 | 60 | 3.25 | 0.09 |  | 43.875 |  |  |  | AC binbase 50% PR PCR asfalt 2.0 | Verwijderen
| 195 | 60 | 3.25 | 0.03 |  | 14.625 |  |  |  | Geluidsreducerende SMA deklaag obv 8G+ PCR asfalt 2.0 | Verwijderen
5.540-5.600 rechts | 195 | 60 | 3.25 | 0.075 |  | 36.5625 | [8 empty] | 195
| 195 | 60 | 3.25 | 0.045 |  | 21.9375 |  |  |  | AC binbase 50% PR PCR asfalt 2.0 | Verwijderen
| 195 | 60 | 3.25 | 0.03 |  | 14.625 |  |  |  | Geluidsreducerende SMA deklaag obv 8G+ PCR asfalt 2.0 | Verwijderen
5.600-6.700 | 7150 | 1100 | 6.5 | 0.285 |  | 5094.375 | [10 empty] | 7150
| 7150 | 1100 | 6.5 | 0.255 |  | 4558.125 |  |  |  | AC binbase 50% PR PCR asfalt 2.0 | Verwijderen
| 7150 | 1100 | 6.5 | 0.03 |  | 536.25 |  |  |  | Geluidsreducerende SMA deklaag obv 8G+ PCR asfalt 2.0 | Verwijderen
Fundering 5.600-6.700 | 8250 | 1100 | 7.5 | 0.16 |  |  |  |  | 5280 | Funderingslaag Hydraulisch menggranulaat 250mm | Verwijderen =C34*(160/250) | fundering |  | 8250
Ondergrond 5.600-6.700 |  | 1100 | 7.5 | 0.555 | 4578.75 |  |  |  | 4578.75 | Ophoogmateriaal, zand | Verwijderen | zand/gond |  | 8250 | 1105 | 195 | 7150 | TOTAAL
Bestaande constructie overlagen | [13 empty] | fund | OL | TL | DL G8+ | DL GR | KL
5.400-5,540 | 924 | 140 | 6.6 | 0.045 |  | 103.95 |  |  | 3294650 | AC binbase 50% PR PCR asfalt 2.0 | Aanbrengen (H39;H42;H43;H53;H54;H55;H59;H60;H47)*1000 | tussenlaag |  |  |  | 103.95
5.400-5,540 | 910 | 140 | 6.5 | 0.03 |  | 68.25 |  |  | 663000 | Geluidsreducerende SMA deklaag obv 8G+ PCR asfalt 2.0 | Aanbrengen (H40;H45;H49;H56;H48;H44)*1000 | deklaag geluidsreducerend | [5 empty] | 68.25
| 1834 | [7 empty] | 25588 | Bitumen emulsie kleeflaag | Aanbrengen C41;C46;C50;C57) | kleeflagen | [6 empty] | 1834
5.540-5.600 links | 402 | 60 | 6.7 | 0.045 |  | 45.225 | [5 empty] | tussenlaag |  |  |  | 45.225
5.540-5.600 links | 396 | 60 | 6.6 | 0.045 |  | 44.55 | [5 empty] | tussenlaag |  |  |  | 44.55
5.540-5.600 links | 325 | 50 | 6.5 | 0.03 |  | 24.375 | [5 empty] | deklaag |  |  |  |  | 24.375
5.540-5.600 links | 65 | 10 | 6.5 | 0.03 |  | 4.875 | [5 empty] | deklaag geluidsreducerend | [5 empty] | 4.875
| 1188 | [10 empty] | kleeflagen | [6 empty] | 1188
5.540-5.600 rechts | 396 | 60 | 6.6 | 0.045 |  | 44.55 | [5 empty] | tussenlaag |  |  |  | 44.55
5.540-5.600 rechts | 325 | 50 | 6.5 | 0.03 |  | 24.375 | [5 empty] | deklaag |  |  |  |  | 24.375
5.540-5.600 rechts | 65 | 10 | 6.5 | 0.03 |  | 4.875 | [5 empty] | deklaag geluidsreducerend | [5 empty] | 4.875
| 786 | [10 empty] | kleeflagen | [6 empty] | 786
zandbed |  | 1100 | 7.5 | 0.565 | 4661.25 |  |  |  | 4661.25 | Ophoog,zand | aanbrengen
5.600-6.700 | 8250 | 1100 | 7.5 | 0.25 |  |  |  |  | 8250 | Funderingslaag Hydraulisch menggranulaat 250mm | aanbrengen | fundering |  | 8250
5.600-6.700 | 7480 | 1100 | 6.8 | 0.065 |  | 1215.5 | [5 empty] | onderlaag 22 |  |  | 1215.5
5.600-6.700 | 7370 | 1100 | 6.7 | 0.045 |  | 829.125 | [5 empty] | tussenlaag |  |  |  | 829.125
5.600-6.700 | 7260 | 1100 | 6.6 | 0.045 |  | 816.75 | [5 empty] | tussenlaag |  |  |  | 816.75
5.600-6.700 | 7150 | 1100 | 6.5 | 0.03 |  | 536.25 | [5 empty] | deklaag |  |  |  |  | 536.25
| 21780 | [10 empty] | kleeflagen | [6 empty] | 21780
[14 empty] | 8250 | 1215.5 | 1884.15 | 585 | 78 | 25588 | TOTAAL
Tijdelijk asfalt | 650 | 1300 | 0.5 | 0.07 |  | 113.75 | [5 empty] | onderlaag | bestaande fietspad verbreden
| 650 | 1300 | 0.5 | 0.05 |  | 81.25 | [5 empty] | tussenlaag
lengtemarkering ononderbroken |  | 2600 | [6 empty] | 5200 | Lengtemarkering, thermoplast | aanbrengen
lengtemarkering 1-1 |  | 2600
geleiderail |  | 605 | [6 empty] | 605 | Nieuwe stalen geleiderails type F2DL 40080 | aanbrengen
beeindiging | [6 empty] | 10
[20 empty] | verw | verw | verw | verw
Fietspad onderhoud | [13 empty] | ontgr | zand | fund | OL | DL | kleef | fund | asf 95 | asf 125 | asf 165 | aanv
zandcunet | 5850 | 1300 | 4.5 | 0.3 | 1755 |  |  |  | 1755 | Ophoog,zand | aanbrengen |  |  |  | 1755
fundering | 5200 | 1300 | 4 | 0.25 |  |  |  |  | 5200 | Funderingslaag Hydraulisch menggranulaat 250mm | aanbrengen |  |  |  |  | 5200
Nieuwe constructie | 4810 | 1300 | 3.7 | 0.08 |  | 962 |  |  | 962000 | AC binbase 50% PR PCR asfalt 2.0 | aanbrengen | onderlaag |  |  |  |  | 962
| 4680 | 1300 | 3.6 | 0.035 |  | 409.5 |  |  | 409500 | AC surf met 30% PR PCR asfalt 2.0 | aanbrengen | deklaag | [5 empty] | 409.5
| 9490 | [7 empty] | 9490 | Bitumen emulsie kleeflaag | aanbrengen | kleeflagen | [6 empty] | 9490
ontgraven |  | 1300 | 4.5 | 0.23 | 1345.5 |  |  |  | 1345.5 | Ophoogmateriaal, grond | verwijderen | 5400-6700 L |  | 1345.5
Verwijderen bestaande fundering | 3900 | 1300 | 4.5 | 0.25 |  |  |  |  | 9750 | Funderingslaag Menggranulaat | verwijderen SOM(C75;C79)*(250/200) | [8 empty] | 3900
Verwijderen bestaande constructie | 3250 | 1300 | 2.5 | 0.165 | [18 empty] | 3250
| 3250 | 1300 | 2.5 | 0.135 |  | 1096.875 |  |  | 1097971.875 | AC binbase 50% PR PCR asfalt 2.0 | verwijderen
| 3250 | 1300 | 2.5 | 0.03 |  | 243.75 |  |  | 487500 | AC surf met 30% PR PCR asfalt 2.0 | verwijderen
Verwijderen bestaande fundering | 3900 | 1300 | 3 | 0.25 |  |  |  |  | 3900 | Funderingslaag Menggranulaat |  | 5400-6700 R | [7 empty] | 3900
Verwijderen bestaande constructie | 3250 | 1300 | 2.5 | 0.165 | [18 empty] | 3250
| 3250 | 1300 | 2.5 | 0.135 |  | 1096.875 |  |  | 1096875 | AC binbase 50% PR PCR asfalt 2.0 | verwijderen
| 3250 | 1300 | 2.5 | 0.03 |  | 243.75 |  |  | 243750 | AC surf met 30% PR PCR asfalt 2.0 | verwijderen
aanvullen |  | 1300 | 3 | 0.415 | 1618.5 | [18 empty] | 1618.5
[14 empty] | 1345.5 | 1755 | 5200 | 962 | 409.5 | 9490 | 7800 | 0 | 0 | 6500 | 1618.5 | totaal
lengtemarkering |  | 1300 | [6 empty] | 1300 | Lengtemarkering, thermoplast | verwijderen
Nieuwe inritten | 777 | [8 empty] | buiten beschouwing
Verwijderen inritten | 777 | [8 empty] | buiten beschouwing
Halfverharding | 1300 | 1300 | 1 | [5 empty] | 1300 | halfverharding 06 mm greenSand | Aanbrengen
te verwijderen bomen | [6 empty] | 90 |  | 90 | Aanleg, planten bomen verwerkingsscenario einde leven verbranden | verwijderen
Bomencompensatie | [6 empty] | 46 |  | 46 | Aanleg, planten bomen verwerkingsscenario einde leven verbranden | Aanbrengen
Sruiken | 456 | 228 | 2
Lichtmasten | [6 empty] | 2 |  | 2 | Lichtmast staal schaalbaar | Aanbrengen
2
verkeersborden

## Bruggen
Projectnr: | 477839
Project: | N389
Versie: | 1
Datum: | 2023-11-24
Tracelengte | 65.85 | m
|  | lengte | breedte | hoogte | diam. | aantal |  | hoev | eenh
|  | [m] | [m] | [m] | [m] | [st] | m3 |  |  | MKI hoeveelheid | Item | opmerkingen
Slopen oude fundering | [12 empty] | 130.3161
pijler | voet | 2.5 | 1.9 | 2 |  | 4 |  | 19 | m3 | 59.1161 | Betonmortel voor GWW C3037 CEM III 30% granulaat 2391 kgm3 compleet | verwijderen
| kolom | 1.87 | 1.87 | 4.5 |  | 4 |  | 62.9442 | m3 | 10.3453 | Betonwapeningsnet Gepuntlast | verwijderen (175kg per kuub) | 40.1161
| hoeken | 0.2 | 0.2 | 4.5 |  | -16 |  | -1.44 | m3
| kolom lege midden |  |  | 4.5 | 1.23 | -4 |  | -21.3881 | m3
landhoofden | voet | 22 | 1.8 | 1 |  | 2 |  | 39.6 | m3 | 61.6 | Betonmortel voor GWW C3037 CEM III 30% granulaat 2391 kgm3 compleet | verwijderen
| wand | 22 | 0.4 | 2.5 |  | 2 |  | 22 | m3 | 10.78 | Betonwapeningsnet Gepuntlast | verwijderen (175kg per kuub)
stootplaten |  | 2 | 1 | 0.2 |  | 24 |  | 24 | st | 9.6 | Betonmortel voor GWW C3037 CEM III 30% granulaat 2391 kgm3 compleet | verwijderen | 9.6
[10 empty] | 1.68 | Betonwapeningsnet Gepuntlast | verwijderen (175kg per kuub)
leuning op kunstwerk |  | 65.85 |  |  |  | 4 |  | 263.4 | m
leuning in aardebaan |  | 5 |  |  |  | 8 |  | 40 | m | 303.4 | Thermisch verzinkt leuningwerk 1,1m hoog | verwijderen =SOM(J18:J19)
Verplaatsen fietsbrug
ontgraven talud |  | 22.5 | 8 | 4 |  | 2 |  | 720 | m3 | 720 | Ophoogmateriaal, grond | verwijderen
ontgraven aanleg landhoofd | grond | 22.5 | 4 | 5 |  | 2 |  | 1462.5 | m3 | 1462.5 | Ophoogmateriaal, grond | verwijderen
aanvullen aanleg landhoofd | zand | 22.5 | 4 | 5 |  | 2 |  | 1462.5 | m3 | 1462.5 | Ophoogmateriaal, zand | aanbrengen
heipalen | landhoofd | 26.5 | 0.5 | 0.5 |  | 15 | 99.375 | 90 | st | 716.25 | Betonmortel voor GWW C4555 CEM III 2387 kgm3 compleet | aanbrengen |  | 397.5 | 210 | st
| tussensteunpunt | 24 | 0.5 | 0.5 |  | 10 | 60 | 20 | st | 143.25 | Betonwapeningsnet Gepuntlast | aanbrengen uitgangspunt 200 kg per m3 |  | 240
| tussensteunpunt | 24 | 0.5 | 0.5 |  | 10 | 60 | [6 empty] | 240
| landhoofd | 26.5 | 0.5 | 0.5 |  | 15 | 99.375 | [6 empty] | 397.5
| vleugelwand NW | 26.5 | 0.5 | 0.5 |  | 30 | 198.75 | [6 empty] | 795
| vleugelwand ZW | 26.5 | 0.5 | 0.5 |  | 30 | 198.75 | [6 empty] | 795
vloer landhoofden |  | 8 | 4 | 0.8 |  | 2 |  | 51.2 | m3 | 191.32 | Betonmortel voor GWW C3037 CEM III 30% granulaat 2391 kgm3 compleet | aanbrengen |  |  | 2716.4775 | m3
vloer vleugel |  | 14.5 | 4.1 | 0.8 |  | 2 |  | 95.12 | m3 | 38.264 | Betonwapeningsnet Gepuntlast | Aanbrengen uitgangspunt 200 kg per m3 |  |  | 59.52 | m2 | 0.62574
vloer tussensteunpunten |  | 9 | 2.5 | 1 |  | 2 |  | 45 | m3 | [5 empty] | 46 | m2 | 1.0222
wand landhoofd |  | 8 | 0.8 | 6.135 |  | 2 |  | 78.528 | m3 | 173.1168 | Betonmortel voor GWW C3037 CEM III 30% granulaat 2391 kgm3 compleet | Aanbrengen |  |  | 2 | 0.8 | 2.5
vleugelwand landhoofd |  | 17.7 | 0.8 | 6.68 |  | 2 |  | 94.5888 | m3 | 34.6234 | Betonwapeningsnet Gepuntlast | aanbrengen uitgangspunt 200 kg per m3
afwerking houten balken | landhoofdwand | 8 |  | 6.688 |  | 2 |  | 107.008 | m2 |  | buiten beschouwing
| vleugelwand | 14.5 |  | 6.68 |  | 2 |  | 96.86 | m2 |  | buiten beschouwing
| houten balken 60x120 |  |  |  |  | 0.42 |  | 485.4 | m |  | buiten beschouwing
ecologischer vz | [5 empty] | 1 |  | 1 | post |  | Buiten beschouwing
leuning op vleugelwand | incl cortenstalen kap | 16.85 |  |  |  | 2 |  | 33.7 | m | 185.4 | Thermisch verzinkt leuningwerk 0,9m hoog | Aanbrengen J48:J49;J39)
tussensteunpunt | kolom |  |  | 5.25 | 0.875 | 6 |  | 18.9416 | m3 | 49.6316 | Betonmortel voor GWW C3037 CEM III 30% granulaat 2391 kgm3 compleet | Aanbrengen |  |  | 1.3744 | 0.60132 | 2.2857
| balk | 9 | 1.1 | 1.55 |  | 2 |  | 30.69 | m3 | 9.9263 | Betonwapeningsnet Gepuntlast | aanbrengen uitgangspunt 200 kg per m3 |  |  | 93.31 | m2 | 3.0404
oplegblokken | [5 empty] | 8 |  | 8 | st | 8 | Gewapende rubber oplegging voor betonnen kunstwerk | verwijderen
versmallen dek |  | 65.85 | 2.2 |  |  | 2 |  | 131.7 | m |  | Buiten beschouwing
verplaatsen dek |  | 65.85 | 8 |  |  | 1 |  | 1 | st |  | Buiten beschouwing |  |  | 526.8
stootplaten |  | 3 | 1 | 0.35 |  | 16 |  | 16 | st | 16.8 | Betonmortel voor GWW C3037 CEM III 30% granulaat 2391 kgm3 compleet | Aanbrengen |  |  | 1.05
[10 empty] | 3.36 | Betonwapeningsnet Gepuntlast | Aanbrengen uitgangspunt 200 kg per m3
leuning op kunstwerk |  | 65.85 |  |  |  | 2 |  | 131.7 | m |  | Thermisch verzinkt leuningwerk 0,9m hoog | Aanbrengen J46:J47;J39)
leuning in aardebaan |  | 5 |  |  |  | 4 |  | 20 | m |  | Thermisch verzinkt leuningwerk 0,9m hoog | Aanbrengen J46:J47;J39)
slijtlaag |  | 65.85 | 4.8 |  |  |  |  | 316.08 | m2 |  | Slijtlaag | Aanbrengen
droge faunapasage | met boomstammen | 65.85 | 2.1 |  |  |  |  | 138.285 | m2 |  | Buiten beschouwing
zitbank | grijsen pure eco | 3 |  |  |  | 1 |  | 1 | st |  | Buiten beschouwing
zitbank | grijsen pure eco | 1.5 |  |  |  | 1 |  | 1 | st |  | Buiten beschouwing
infozuil |  | 0.35 | 0.35 | 2.4 |  | 1 |  | 1 | st |  | Buiten beschouwing
taludtrap |  | 23.2 | 3 |  |  | 1 |  | 69.6 | m2 |  | Buiten beschouwing |  |  |  | wel/niet
tijdelijke damwand | AZ24-700 | 16 |  | 16 |  | 1 |  | 16 | m | 222 | Tijdelijke stalen damwanden | Aanbrengen
ankers | Leeuw 675 | 22.5 |  |  |  | 12 |  | 12 | st | 12 | Ankers, met groutelement | Aanbrengen
basalton taludbekleding????
Nieuwe autobrug
heipalen | landhoofd | 26.5 | 0.5 | 0.5 |  | 21 | 139.125 | 120 | st | 939 | Betonmortel voor GWW C4555 CEM III 2387 kgm3 compleet | Aanbrengen I60:I67 |  | 556.5
| tussensteunpunt | 24 | 0.5 | 0.5 |  | 12 | 72 | 24 | st | 187.8 | Betonwapeningsnet Gepuntlast | Aanbrengen uitgangspunt 200 kg per m3 |  |  |  |  | 288
| tussensteunpunt | 24 | 0.5 | 0.5 |  | 12 | 72 | [9 empty] | 288
| landhoofd | 26.5 | 0.5 | 0.5 |  | 21 | 139.125 | [6 empty] | 556.5
| tussen bruggen | 26.5 | 0.5 | 0.5 |  | 9 | 59.625 | [6 empty] | 238.5
| tussen bruggen | 26.5 | 0.5 | 0.5 |  | 9 | 59.625 | [6 empty] | 238.5
| vleugelwand NO | 26.5 | 0.5 | 0.5 |  | 30 | 198.75 | [6 empty] | 795
| vleugelwand ZO | 26.5 | 0.5 | 0.5 |  | 30 | 198.75 | [6 empty] | 795
vloer landhoofden | ook tussen | 15 | 4 | 0.8 |  | 2 |  | 96 | m3 | 232.352 | Betonmortel voor GWW C3037 CEM III 30% granulaat 2391 kgm3 compleet | Aanbrengen J78;J79;J90) |  | 6571.8 | 1615.2691 | m3 | 585.4741 | 0 | m3
vloer vleugel |  | 14.2 | 4.1 | 0.8 |  | 2 |  | 93.152 | m3 | 46.4704 | Betonwapeningsnet Gepuntlast | Aanbrengen uitgangspunt 200 kg per m3
vloer tussensteunpunten |  | 10.8 | 2.5 | 0.8 |  | 2 |  | 43.2 | m3
wand landhoofd |  | 15 | 1 | 6.135 |  | 2 |  | 184.05 | m3 | 287.3896 | Betonmortel voor GWW C3037 CEM III 30% granulaat 2391 kgm3 compleet | Aanbrengen J71:J73
vleugelwand landhoofd |  | 17.4 | 0.65 | 6.68 |  | 2 |  | 75.5508 | m3 | 57.4779 | Betonwapeningsnet Gepuntlast | Aanbrengen uitgangspunt 200 kg per m3
tussenvleugel |  | 3.2 | 0.65 | 6.68 |  | 2 |  | 27.7888 | m3
afwerking houten balken | landhoofdwand | 15 |  | 6.688 |  | 2 |  | 200.64 | m2 |  | buiten beschouwing
| vleugelwand | 14.2 |  | 6.68 |  | 2 |  | 94.856 | m2 |  | buiten beschouwing
| houten balken 60x120 |  |  |  |  | 0.42 |  | 703.5619 | m |  | buiten beschouwing
ecologischer vz | [5 empty] | 1 |  | 1 | post |  | buiten beschouwing
leuning op vleugelwand | incl cortenstalen kap | 15.85 |  |  |  | 2 |  | 31.7 | m | 171.4 | Thermisch verzinkt leuningwerk 0,9m hoog | Aanbrengen J78;J79;J90)
leuning tussen bruggen | incl cortenstalen kap | 4 |  |  |  | 2 |  | 8 | m
tussensteunpunt | kolom |  |  | 5.25 | 0.875 | 6 |  | 18.9416 | m3 | 55.7696 | Betonmortel voor GWW C3037 CEM III 30% granulaat 2391 kgm3 compleet | Aanbrengen J80:J81
| balk | 10.8 | 1.1 | 1.55 |  | 2 |  | 36.828 | m3 | 11.1539 | Betonwapeningsnet Gepuntlast | Aanbrengen uitgangspunt 200 kg per m3
oplegblokken | [5 empty] | 40 |  | 40 | st | 40 | Gewapende rubber oplegging voor betonnen kunstwerk
liggers |  | 65.85 |  |  |  | 7 |  | 460.95 | m |  | buiten beschouwing |  | m3 | 299.6175 | 261.7538 | m3 |  | 900 | 414855 | 0 | 0 | 59181469.3162 | m3 | 59219161.8562 | m3
randliggers |  | 65.85 |  |  |  | 2 |  | 131.7 | m |  | buiten beschouwing |  | m3 | 81.5223 | 0.6 | m3 |  | 600 | 79020 | 105978.99 | 804.7 | 37692.54 | m3 | 0.6 | m3
dek |  | 65.85 | 11.9 | 0.23 |  | 1 |  | 180.2315 | m3 | 198.248 | Betonmortel voor GWW C3037 CEM III 30% granulaat 2391 kgm3 compleet | Aanbrengen J85:J86 |  | druklaag | 0.019 | m3 |  |  | 493875 | 105978.99 |  |  |  | 0.195 | m3
| randen | 65.85 | 1.14 | 0.12 |  | 2 |  | 18.0166 | m3 | 39.6496 | Betonwapeningsnet Gepuntlast | Aanbrengen uitgangspunt 175 kg per m3
| hydrofoberen | [6 empty] | 783.615 | m2
stootplaten |  | 5 | 1 | 0.4 |  | 18 |  | 18 | st | 36 | Betonmortel voor GWW C3037 CEM III 30% granulaat 2391 kgm3 compleet | aanbrengen(D88*E88*F88)*H88 |  |  | 2
bekleding zijkanten |  | 65.85 |  | 1.5 |  | 2 |  | 131.7 | m | 6.3 | Betonwapeningsnet Gepuntlast | Aanbrengen uitgangspunt 175 kg per m3
leuning |  | 65.85 |  |  |  | 2 |  | 131.7 | m
houten geleiderail |  | 65.85 |  |  |  | 2 |  | 131.7 | m | 131.7 | Houten geleiderails snelwegen
asfalt | onderlaag | 65.85 | 9 | 0.11 |  |  |  | 162.9788 | ton | 162978.75 | AC binbase 50% PR PCR asfalt 2.0 | aanbrengen D92*E92*F92*2,5 | ton
| deklaag | 65.85 | 9 | 0.04 |  |  |  | 59.265 | ton | 59265 | SMA 811 PCR asfalt 2.0 | aanbrengen D93*E93*F93*2,5 | ton
rijbaan | markering | 65.85 |  |  |  | 2 |  | 131.7 | m | 263.4 | Lengtemarkering, thermoplastisch, doorlopend | aanbrengen
fietspad | markering | 65.85 |  |  |  | 2 |  | 131.7 | m
Note on J27: [Opmerkingenthread] U kunt deze opmerkingenthread lezen in uw versie van Excel. Eventuele wijzigingen aan de thread gaan echter verloren als het bestand wordt geopend in een nieuwere versie van Excel. Meer informatie: https://go.microsoft.com/fwlink/?linkid=870924 Opmerking: Deze 4 posten worden nu niet meegerekend?