## Touchscreens
SPECIFICATIES TOUCHSCREENS BOOR
|  | Type / Aanduiding | DB01 | DB02 | DB03 | DB04
EIS NR. | Catogorie
SD1 | Scherm | Beeldschermdiagonaal | 55" | 65" | 75" | 86"
SD2 |  | Touch functionaliteit | minimaal 20-punts multitouch | minimaal 20-punts multitouch | minimaal 20-punts multitouch | minimaal 20-punts multitouch
SD3 |  | Beeldschermresolutie en -verhouding | 3840x2160 (4K) 16:9 | 3840x2160 (4K) 16:9 | 3840x2160 (4K) 16:9 | 3840x2160 (4K) 16:9
SD4 |  | Touchtype | Infrarood | Infrarood | Infrarood | Infrarood
SD5 |  | Maximale touchresponsetijd | 10ms | 10ms | 10ms | 10ms
SD6 |  | Minimale kijkhoek | 178° | 178° | 178° | 178°
SD7 |  | Minimale statische contrastverhouding | 1200:1 | 1200:1 | 1200:1 | 1200:1
SD8 |  | Minimale helderheid | ≥300 cd/m² | ≥300 cd/m² | ≥300 cd/m² | ≥400 cd/m²
SD9 |  | Anti-reflective coating | ja | ja | ja | ja
SD10 |  | Geschikt voor gebruik gedurende 1600 uur per jaar | ja | ja | ja | ja
SD11 | Audio | Aantal en soort speakers | 2 x ingebouwde stereo speakers | 2 x ingebouwde stereo speakers | 2 x ingebouwde stereo speakers | 2 x ingebouwde stereo speakers
SD12 |  | Audio aansluiting | Stereo output via 3,5mm mini-jack of 2x RCA | Stereo output via 3,5mm mini-jack of 2x RCA | Stereo output via 3,5mm mini-jack of 2x RCA | Stereo output via 3,5mm mini-jack of 2x RCA
SD13 |  | Minimum speaker uitgangsvermogen | 2 x 25W | 2 x 25W | 2 x 25W | 2 x 25W
SD14 |  | Frequentiebereik | 60Hz - 20KHz | 60Hz - 20KHz | 60Hz - 20KHz | 60Hz - 20KHz
SD15 | Aansluitingen | USB aansluitingen | Minimaal 1 x USB-A 2.0 ; 2 x USB 3.0, 1 x USB-C Full | Minimaal 1 x USB-A 2.0 ; 2 x USB 3.0, 1 x USB-C Full | Minimaal 1 x USB-A 2.0 ; 2 x USB 3.0, 1 x USB-C Full | Minimaal 1 x USB-A 2.0 ; 2 x USB 3.0, 1 x USB-C Full
SD16 |  | Video aansluiting | 3x HDMI 2.0 | 3x HDMI 2.0 | 3x HDMI 2.0 | 3x HDMI 2.0
SD17 | Android module | Android versie | ≥ 13.0 -1
SD18 |  | Beveiligingsupdates | Leverancier stelt Android beveiligingspatches (https://source.android.com/docs/security/bulletin) uiterlijk 3 maanden nadat deze door Google beschikbaar zijn gemaakt beschikbaar aan BOOR met een werkinstructie voor installatie gedurende de tijd dat het digibord in gebruik is bij het BOOR (minimaal 5, maximaal 7 jaar). Indien de leverancier dit nu niet kan garanderen, levert deze een verbeterplan aan, waarin deze uiteenzet hoe hij dit over een 12 maanden na inschrijving wél het geval is. Een andere mogelijkheid is het aanleveren van updates in de vorm van het fysiek vervangen van de Android module. Gedurende de tijd dat beveiligings-patches op het digibord van de school ouder zijn dan 3 maanden, wordt het digibord niet met het netwerk van de school gekoppeld.
SD19 |  | Streaming mogelijkheden | Google cast, Apple AirPlay, Miracast
SD20 |  | Connectiviteit | Minimaal Wifi 6 EN 1Gbit LAN
SD21 |  | Netwerkprotocol | 802.1x
SD22 |  | Geheugen en opslag | 3GB ram, 32GB opslag
SD23 | Overige | Freezefunctionaliteit met knop op het bord of met afstandsbediening | ja | ja | ja | ja
SD24 |  | Ruimte voor een OPS module | ja | ja | ja | ja
SD25 |  | HID over USB | Minimaal via 1 USB-poort | Minimaal via 1 USB-poort | Minimaal via 1 USB-poort | Minimaal via 1 USB-poort
SD26 |  | Bijpassende passieve stylus/pen voor het digibord | Minimaal 2 stuks | Minimaal 2 stuks | Minimaal 2 stuks | Minimaal 2 stuks
SD27 |  | Wand-lift | Bijpassende Wand-lift bij het aangeboden digibord.
UPGRADES OF OPTIONEEL AF TE NEMEN DIENSTEN
U1 | Garantieuitbreiding | meerprijs uitbreiding van 5 jr naar 7 jr carry-in garantie onder dezelfde voorwaarden voor Diensten
U2 | Montage op extra verlaagde wandlift | Inschrijver biedt de optie om tegen meerprijs het digibord te monteren op een elektrisch in hoogte verstelbare wandlift, met minimale verstelbaarheid van XX cm. De lift is beveiligd tegen het verplaatsten in de hoogste stand om botsen te voorkomen. De lift heeft een voorziening die afremt/stopt wanneer het scherm digibord beweegt en een obstalkel tegenkomt.
U3 | Montage op een verrijdbare lift | Inschrijver biedt de optie om tegen meerprijs het digibord te monteren op een verrijdbare, elektrisch in hoogte verstelbare lift, met minimale verstelbaarheid van 60cm. De lift is beveiligd tegen het verplaatsten in de hoogste stand om botsen te voorkomen. De lift heeft een voorziening die afremt/stopt wanneer het scherm digibord beweegt en een obstalkel tegenkomt.
U4 | Wandmontage | Inschrijver biedt de mogelijkheid om tegen meerprijs het digibord in landscape te monteren aan de wand, met een elektrisch verstelbare lift, met een minimale verstelbaarheid van 60cm.
U5 | Wandversteviging | Wanneer de wand niet stevig genoeg is, biedt inschrijver de mogelijkheid de wand vóór montage te verstevigen, tegen meerprijs.
U6 | Montage bekabeling | Inschrijver biedt de mogelijkheid om tegen meerprijs één (1) USB-A 2.0 kabel en één (1) HDMI 2.0 kabel vanaf het digibord naar de werkplek van de leraar aan te sluiten, waarbij de kabels door inschrijver geleverd worden en met een testrapport opgeleverd worden.
U7 | Mutaties | Inschrijver biedt de mogelijkheid om tegen meerprijs gedurende de garantielooptijd mutaties binnen het schoolgebouw of het bestuur door te voeren. Met mutaties wordt bedoeld het verhuizen van op de wand gemonteerde digiborden, ofwel binnen één schoolgebouw, ofwel binnen locaties van één bestuur.
U8 | Montage whiteboards | Inschrijver biedt de mogelijkheid om tegen meerprijs middels een passend frame aan het digibord, links en rechts van het digibord, bijpassende whiteboards (mogelijk een ruitjesbord) te monteren, in een zogenomede 'vijf-vlaks-opstelling'.
U9 | Soundbar | Inschrijver biedt de mogelijkheid om tegen meerprijs middels een passend soundbar of subwoofer aan te leveren met nader aan te leveren productspecificaties.
U10 | Tijdelijke opslag van apparatuur bij verhuizing | Inschrijver biedt de mogelijkheid om tegen meerprijs apparatuur in een tijdelijke opslag te plaatsen.
U11 | Tijdelijke leen-bord voor tijdelijke klas | Inschrijver biedt de mogelijkheid om tegen meerprijs een tijdelijk leen-bord te leveren.
Note on D34: [Threaded comment] Your version of Excel allows you to read this threaded comment; however, any edits to it will get removed if the file is opened in a newer version of Excel. Learn more: https://go.microsoft.com/fwlink/?linkid=870924 [Tasks] There is a task anchored to this comment that cannot be viewed in your client. Comment: @Jonathan de Leeuw graag het aantal centimeters aanpassen wat in het SO nodig is.

## Privacy & informariebeveiliging
EIS NR. | Onderwerp | Omschrijving
P1 | Toegangsbeheer | Het systeem moet voorzien in een veilige manier van gebruikersauthenticatie (bijv. SSO via SAML2.0, OAuth 2.0 of OpenID Connect).
P2 | Autorisatiebeheer | Alleen geautoriseerde gebruikers mogen toegang krijgen tot beheermogelijkheden van het bord en gekoppelde applicaties.
P3 | Versleuteling & netwerkbeveiliging | Alle netwerkcommunicatie (bijv. tussen bord en server/cloud) moet minimaal versleuteld zijn met TLS 1.2 of hoger.
P4 | Encryptie | Als het digibord gegevens opslaat (lokaal of in de cloud), moeten deze gegevens versleuteld zijn opgeslagen (bijv. AES-256).
P5 | Change management / Softwarebeheer | Updates mogen alleen worden uitgevoerd via gecontroleerde en beveiligde processen.
P6 | Logging en monitoring | Het systeem moet voorzien in logging van beheerhandelingen en toegangspogingen.
P7 | Logretentie en analyse | Logs moeten uitleesbaar zijn en minimaal 180 dagen bewaard worden.
P8 | Privacy by design & dataminimalisatie | Het systeem verwerkt geen persoonsgegevens tenzij strikt noodzakelijk.
P9 | Privacywetgeving / AVG-compliance | Verwerkte persoonsgegevens moeten voldoen aan de AVG (doelbinding, bewaartermijnen, etc.).
P10 | Fysieke beveiliging | Indien lokaal data wordt opgeslagen, moet deze beschermd zijn tegen onbevoegde fysieke toegang.
P11 | Netwerksegmentatie / Secure architecture | Het digibord moet in een apart netwerksegment geplaatst kunnen worden.
P12 | Remote access beveiliging | Beheer op afstand moet alleen via beveiligde verbindingen (VPN of bastion host) plaatsvinden.
P13 | Risicobeheer & DPIA | Leverancier moet meewerken aan een DPIA, indien van toepassing.
P14 | Verwerkersrelaties / Contractuele beveiliging | Leverancier moet een verwerkersovereenkomst aangaan bij verwerking van persoonsgegevens.
P15 | Malwarebescherming / Endpoint Security | Het systeem moet beveiligd zijn tegen malware en ongeautoriseerde software-installaties.
P16 | Systeembeheer & toegangsrechten | Toegang tot besturingssysteeminstellingen moet beperkt zijn tot bevoegde beheerders.
P17 | Leveranciersmanagement / Assurance | Leverancier dient een verklaring aan te leveren van getroffen beveiligingsmaatregelen (bijv. ISO 27001-certificering of soortgelijk).
P18 | Security by design | Het aangeboden systeem moet ontwikkeld zijn volgens het security-by-design-principe.
P19 | Security by default | Het systeem moet standaard ingesteld zijn volgens het security-by-default-principe.
P20 | Privacy by design/default | De leverancier moet aantoonbaar het privacy-by-design- en privacy-by-default-principe toepassen bij de ontwikkeling en levering van het systeem.

## Diensten
VEREISTE DIENSTVERLENING LEVERANCIER RONDOM DIGIBORDEN
Eis NR. | Onderwerp | Omschrijving
D1 | Fabrieksgarantie | Inschrijver garandeert devices te leveren met een minimale fabrieksgarantie van vijf (5) jaar op basis van on-site reparatie of pick-up-and-return, waarbij de maximaal toelaatbare termijn voor reparatie binnen de garantietermijn 10 werkdagen is. Dit betreft garantie zonder enige bijkomende kosten zoals arbeids-, reis- en voorrijdkosten en kosten voor vervangende onderdelen. De garantieperiode gaat in op het moment van afronding van installatie op locatie. *Deze garantie is geen verzekering tegen vandalisme.
D2 | Afvoer montage afval | Inschrijver beperkt afval bij installatie zoveel mogelijk. Inschrijver neemt na installatie alle verpakkingsmateralen en afval mee en voert dit op een juiste manier af.
D3 | Train de trainer | De leverancier biedt een 'train de trainer' cursus aan, waarbij op elke 5 geleverde digiborden minimaal 1 'trainer' in minimaal 2 uur tijd uitleg krijgt over de werking van het bord.
D4 | DOA's | DOA's (Dead on arrival) vallen te allen tijde onder de geboden garantie. In geval van DOA neemt inschrijver direct na ingebruikname door opdrachtgever, de betreffende hardware retour en levert inschrijver binnen 24 uur (op werkdagen) een nieuw exemplaar van de bestelde hardware. Retour nemen en opnieuw leveren brengen geen kosten mee voor opdrachtgever.
D5 | Documentatie | Inschrijver levert alle aan de hardware toebehorende technische handleidingen, gebruiks- en onderhoudsvoorschriften en technische specificatiebladen.
D6 | CMDB info bij leveringen | Inschrijver garandeert dat hij garantie, serie- en servicenummers digitaal beschikbaar stelt aan opdrachtgever. Leverancier stuurt BOOR voor de levering een CSV-bestand met de serienummers van de te leveren digiborden, inclusief de (relevante) technische specificaties van het device ten behoeve van administratie in de CMDB van BOOR. Digitaal aan te leveren in CSV bestand per uitlevering, per locatie; Ordernummer, TAGG ID (asset), Serienummer, Merk, Type, Artikelcode indien van toepassing, Locatie en installatiedatum. Dit geldt zowel voor het digibord apparaat als een eventueel (ingebouwde) PC module. Labeling ten aanzien van de CMDB-systematiek De opdrachtnemer labelt standaard alle apparatuur. BOOR draagt zorg voor de aanlevering van asset stickers via de huidige hardwareleverancier, Cloudwise. De stickers worden, in overleg met de inschrijver, op één vaste plaats op het apparaat aangebracht. Op deze sticker wordt, volgens een door BOOR op te stellen format, een nader te bepalen nummeringssystematiek gehanteerd. Deze nummering wordt ook opgenomen in het CMDB die bij iedere levering wordt aangeleverd.
D7 | Servicedesk en responsetijd | Inschrijver heeft een storingsdienst beschikbaar voor opdrachtgever op werkdagen van 07.30 uur tot 17.00 uur. Deze storingsdienst lost storingen op die zich voordoen in de garantietermijn aan de door inschrijver geleverde hardware. Responsetijd: binnen 4 uur vanaf melding storing.
D8 | Inhuizing digiborden | Inschrijver garandeert dat bij inhuizing van de digiborden en de montage van de digiborden de schade aan het schooolgebouw tot een minimum wordt beperkt.
D9 | Rapportage over leveringen | Inschrijver levert een projectplan op voor uitlevering en montage van digibord en rapporteert wekelijks over de voortgang gedurende het project.
D10 | Levering | Tenzij anders overeengekomen dienen alle tijdens de looptijd van de Raamovereenkomst aangeboden units gedurende een periode van 12 maanden na de eerste levering leverbaar te blijven.

## Facturatie
Facturatie
Eis NR. | Onderwerp | Omschrijving
F1 | Facturatie | Op de factuur vermeldt Inschrijver in ieder geval (voor zover van toepassing) de volgende zaken: • Volledige naam Opdrachtnemer, Opdrachtnemer vermeldt de juridische naam. De handelsnaam mag ook, als die in combinatie met het adres en woonplaats bij de Kamer van Koophandel is geregistreerd. Bij fiscale eenheden is het gebruikelijk dat de naam van het onderdeel dat de prestatie levert op de factuur staat; • Volledige adres Opdrachtnemer, Opdrachtnemer vermeldt het adres waar de onderneming feitelijk is gevestigd. Vermelding van alleen een postbusnummer is niet voldoende; • BTW nummer Opdrachtnemer; • KvK nummer Opdrachtnemer; • Naam en adres van school waar de goederen en/of diensten zijn geleverd; • Datum waarop de factuur is verzonden; • Een uniek volgnummer/factuurnummer; • Kostenplaats Opdrachtgever; • Omschrijving van de goederen of diensten die zijn geleverd; • Relevante artikelnummers van de geleverde goederen (indien van toepassing ook gegevens ten aanzien van het CMDB); • De hoeveelheid van de goederen of de omvang van de diensten die is geleverd; • Het bedrag dat in rekening wordt gebracht, exclusief btw; • Het btw-tarief dat Opdrachtnemer in rekening brengt; • Het totaalbedrag dat in rekening wordt gebracht, inclusief btw. *Let op: Factuur adres kan afwijken van afleveradres.
F2 | Facturatie | Facturen dienen digitaal aangeleverd te worden in PDF formaat via facturen@stichtingboor.nl (indien een afwijkend e-mailadres van toepassing is dient Opdrachtgever dat in het web-portaal bij opdrachtverstrekking te kunnen aangeven.
F3 | Facturatie | Facturatie vindt uitsluitend plaats op basis van een getekende ontvangstbevestiging voor de geleverde apparatuur. Deze ontvangstbevestiging dient als bijlage bij de factuur te worden meegeleverd.

## Rapportage
Eisen ten aanzien van rapportage en beheer
Eis NR. | Onderwerp | Omschrijving
R1 | Rapportage | Tenminste één keer per jaar en uiterlijk 4 maanden voor het verstrijken van de looptijd van de Raamovereenkomst of eventuele optiejaar wordt op initiatief van de Opdrachtnemer de Raamovereenkomst kosteloos geëvalueerd. Van deze evaluatie maakt de Opdrachtnemer kosteloos een schriftelijk verslag, welke aan Opdrachtgever wordt verzonden. Indien hiertoe aanleiding is kan Opdrachtgever verzoeken om een extra evaluatie.
R2 | Rapportage | Opdrachtnemer overlegt per kwartaal een kosteloze rapportage waarin enkel gegevens zijn vermeld die zijn gerelateerd aan onderhavige aanbesteding.
R3 | Rapportage | De rapportage uit bovengenoemde eis bevat minimaal de volgende gegevens: Betreffende de leveringen: • Aantallen afgeleverde apparatuur per model, type en registratie; • Data van aflevering; • Factuurbedrag (totaal en per type); • Tijdigheid van de aflevering indien van toepassing; • In het kader van aflevering en acceptatie geconstateerde gebreken / vervangen systemen / DOA’s. Betreffende de garantieafhandeling en correctief onderhoud: • Aantal aangemelde en verholpen gebreken (totaal en inzichtelijk per incident); • Aantal gebreken die binnen de afgesproken maximale reparatietijd succesvol zijn verholpen; • Aantal reparaties die de afgesproken maximale reparatietijd hebben overschreden en per reparatie de reden voor overschrijding; • Aantal klachten met beschrijving van de klacht, de afhandeling en de afhandeltermijn; Algemeen: • Verbeteringsvoorstellen in de bestaande werkwijze ter optimalisatie van het leveringsproces en de uitvoering van de dienstverlening. Voornoemde rapportage zal uiterlijk één week na afloop van het kwartaal aan Opdrachtgever elektronisch en schriftelijk ter beschikking worden gesteld.
R4 | Beheer en monitoring | Deze tool bied de systeembeheerders en IT-personeel van BOOR inzicht in de werking van de digiborden, waardoor ze proactief problemen kunnen identificeren en oplossen. Kernfuncties die minimaal in de monitorings/beheer tool zitten zijn (niet uitputtend): • Statusbewaking • Gebruiksgegevens • Probleemdetectie en -diagnose • Beheer op afstand • Rapportage