## Type 1
# | Minimale eisen Type 1 A4 MFP kleur 25 ppm
Afdrukken
1 | Afdrukken en originelen in A4, A5 en A6
2 | Afdruksnelheid kleur en zwart/wit minimaal 25 pagina's per minuut
3 | Printen, kopiëren en scannen in kleur en zwart/wit
4 | Dubbelzijdig afdrukken
5 | MFP maakt gebruik van laser-technologie
Scannen
6 | Scannen in zowel grijstinten als kleur (enkel- en dubbelzijdig)
7 | Capaciteit ARDF scanner minimaal 50 vel
8 | Scanresolutie moet instelbaar zijn. Standaard zal 300 x 300 dpi zijn. Indien gewenst moet 600 x 600 dpi ook mogelijk zijn
9 | De volgende formaten dienen minimaal ondersteund te worden m.b.t. scannen: doorzoekbaar (OCR) en compact (gecomprimeerd) PDF JPEG TIFF - -PDF/A
Papier
10 | 1 papierlade met minimaal 250 vel capaciteit (A4 80 gr/m² )
11 | Handinvoer 100 vel. De handinvoer mag niet gezien worden als papierlade
12 | Verwerkbare papiergrammages: 70 - 256 gr/m²
Standaard uitvoering
13 | Geintegreerde multicardreader waarop meerdere protocollen gelijktijdig beschikbaar zijn
Optioneel
14 | Papierlade 500 vel (minimaal 2 extra lades moet mogelijk zijn)
15 | Onderzetkast

## Type 2
# | Minimale eisen Type 2 A3 MFP kleur 35 ppm
Afdrukken
16 | Afdrukken en originelen in A3, A4 en A5
17 | Afdruksnelheid zwart/wit en kleur van minimaal 35 pagina's per minuut
18 | Printen, kopiëren en scannen in kleur en zwart/wit
19 | Dubbelzijdig afdrukken
20 | MFP maakt gebruik van laser-technologie
Scannen
21 | Scannen in zowel grijstinten als kleur (enkel- en dubbelzijdig)
22 | Capaciteit Single Pass ADF scanner minimaal 100 vel
23 | Scanresolutie moet instelbaar zijn. Standaard zal 300 x 300 dpi zijn. Indien gewenst moet 600 x 600 dpi ook mogelijk zijn
24 | De volgende formaten dienen minimaal ondersteund te worden m.b.t. scannen: doorzoekbaar (OCR) en compact (gecomprimeerd) PDF JPEG TIFF - -PDF/A
Papier
25 | 4 papierlades met een cpaciteit van minimaal 500 vel (A4/A3 80 gr/m²) per stuk.
26 | Handinvoer 100 vel. De handinvoer mag niet gezien worden als papierlade
27 | Verwerkbare papiergrammages: 70 - 256 gr/m²
Standaard uitvoering
28 | Maximale afmeting voor basismachine in confuguratie zonder 1.35m x 0,75m (BxD)
29 | Geintegreerde multicardreader waarop meerdere protocollen gelijktijdig beschikbaar zijn
30 | Interne finisher: Nieten minimaal 30 vel Nieten op mininmaal 2 posities (links boven en linker zijkant) Extra aflegtray
Optioneel
31 | Bulklade i.p.v. lade 3 & 4.
32 | Extra papierlade hoge capaciteit van minimaal 1.500 vel A4 (80 gr/m² ) (5de lade)
33 | Externe finisher: Nieten minimaal 30 vel Nieten op mininmaal 2 posities (links boven en linker zijkant) Uitvoer 1000 vel

## Type 3
# | Minimale eisen Type 3 MFP kleur 50 ppm
Afdrukken
34 | Afdrukken en originelen in A3, A4 en A5
35 | Afdruksnelheid in zwart/wit en kleur van minimaal 50 pagina's per minuut,.
36 | Printen, kopiëren en scannen in kleur en zwart/wit
37 | Dubbelzijdig afdrukken
38 | Apparaat maakt gebruik van laser-technologie
39 | Genuine Postscript 3
Scannen
40 | Scannen in zowel grijstinten als kleur (enkel- en dubbelzijdig)
41 | Capaciteit Single Pass ADF scanner minimaal 100 vel
42 | Scanresolutie moet instelbaar zijn. Standaard zal 300 x 300 dpi zijn. Indien gewenst moet 600 x 600 dpi ook mogelijk zijn
43 | De volgende formaten dienen minimaal ondersteund te worden m.b.t. scannen: doorzoekbaar (OCR) en compact (gecomprimeerd) PDF JPEG TIFF - -PDF/A
Papier
44 | 4 papierlades met een capaciteit van minimaal 500 vel (A4/A3 80 gr/m²) per stuk.
45 | Handinvoer 100 vel. De handinvoer mag niet gezien worden als papierlade.
46 | Verwerking media vanuit ten minste 1 papierlade, dubbelzijdig: 70-300 gr/m²
47 | Verwerkbare papiergrammages: 70 - 300 gr/m²
Standaard uitvoering
48 | Geintegreerde multicardreader waarop meerdere protocollen gelijktijdig beschikbaar zijn
49 | Interne finisher: Nieten minimaal 30 vel Nieten op mininmaal 2 posities (links boven en linker zijkant) Extra aflegtray
Optioneel
50 | Externe finisher: Nieten minimaal 50 vel Nieten op mininmaal 2 posities (links boven en linker zijkant) Uitvoer 1000 vel
51 | Bookletfinisher: Nieten minimaal 50 vel (80 gr/m2) Nieten op mininmaal 2 posities (links boven, linker zijkant) Maken van boekjes d.m.v. vouwen en nieten in de rug (20 vel) Opvangtray minimaal 2.000 vel
52 | Perforeren 2 en 4 gaats
53 | Bulklade i.p.v. lade 3 & 4
54 | Extra papierlade hoge capaciteit van minimaal 1.500 vel A4 (80 gr/m² ) (5de lade)
55 | Aansturing via fiery controller waarbij minimaal Fiery Command Workstation is meegeleverd en licenties beschikbaar zijn voor 2 pc’s.