## Z01 Zuidgevel (hidden)
|  | project: | Groot onderhoud toren Nieuwe Kerk Delft
|  | projectnr.: | 23064
|  | status: | Def. v.1.1
|  | auteur: | wkm / tle
|  | datum: | 2024-02-09
SCHADE OPNAME en HERSTEL - Zuidgevel Z01 Nieuwe Kerk Delft (toren)
Code | Locatie in gevel | Element | Materiaal bestaand | Materiaal nieuw | Totaal in tekening | Schadebeelden | Herstelwerkzaamheden | Totaal opgenomen | Afmetingen (per element)
A | afzaten diversen | ledesteen | voegwerk | voegwerk | 8,9 m2 | Voegen zijn uitgespoeld of kwetsbaar | 100% voegen | 8,9 m2 | 15 mm voegen
A' | afzaat onder balustrade | ledesteen | natuursteen | natuursteen | 16,2 m1 | Diverse blokken zijn ernstig verweerd | vervangen ca. 5% van de blokken | 1,0 m1 | 500-900 x 100 mm (l x b)
B | hoekblokken | ledesteen | voegwerk | voegwerk | 38,3 m2 | Meelzakvorming en inwatering door open voegen | 75% opnieuw voegen | 28,7 m2 | 15 mm voegen
B | hoekblokken | ledesteen | voegwerk | voegwerk | 38,3 m2 | Meelzakvorming en inwatering door open voegen | 10% hoekblokken vervangen | 3,8 m2 | 330 x 175 x 100 mm (l x b x h)
C | kap traptoren | balegemse? | voegwerk | voegwerk | 1,3 m2 | voegwerk in kap traptoren uitgespoeld | 100% opnieuw voegen | 1,3 m2 | 10 mm voegdikte
D | zone gevel onder balustraden | metselwerk | voegwerk | voegwerk | 14,5 m2 | Door waterintreding vanaf balustrade is metselwerk plaatselijk zorgelijk | 25% opnieuw voegen | 3,6 m2 | 10 mm voegen
E | balustrade eerste omloop | zandsteen | voegwerk | voegwerk | 23,9 m2 | Voegen zijn uitgespoeld of kwetsbaar | 100% opnieuw voegen | 23,9 m2 | 10 mm voegen
| balustrade eerste omloop | zandsteen | mortelreparatie | natuursteen | 23,9 m2 | diverse mortelreparaties zijn onbetrouwbaar | alle mortel reparaties vervangen en inschieten blokjes | 5 stuks | 100 x 200 mm (l x b)
E' | balustrade in gevelnissen | zandsteen | voegwerk | voegwerk | 4,2 m2 | Voegen zijn uitgespoeld of kwetsbaar | 100% opnieuw voegen | 4,2 m2 | 10 mm voegdikte
F | handlijst balustrade | zandsteen | voegwerk | voegwerk | 13,6 m1 | voegwerk uitgespoeld | 100% opnieuw voegen | 13,6 m1 | 10 mm voegen
G | vlak gevelwerk | metselwerk | voegwerk | voegwerk | 11 m2 | voegwerk in zone plaatselijk zorgelijk | 25% opnieuw voegen | 2,75 m2 | 8 mm voegen
G' | vlak gevelwerk | ijzeren ankers | schilderwerk | schilderwerk | 9 stuks | ingrijpen op eerste opname niet noodzakelijk | ankers nalopen en onderhoudschilderwerk | 9 stuks | 2 m1 lengte per anker
H | muurpinakel | kalksteen | voegwerk | voegwerk | 1,9 m2 | voegwerk uitgespoeld of kwetsbaar | 100% opnieuw voegen | 1,9 m2 | 10 mm voegen
H' | wimbergkap in steunbeer | kalksteen | voegwerk | voegwerk | 2,5 m2 | voegwerk uitgespoeld of kwetsbaar | 100% opnieuw voegen | 2,5 m2 | 2 x (500 x 1250 mm) per kap
I | pinakels op balustrade | zansteen/basalt | n.v.t. | n.v.t. | 6 stuks | vermoedelijk bevestigd met interne glasfiberstaaf | alle pinakels nalopen op bevestiging | 6 stuks | 2,3 x 0,4 x 0,4 m p.s.
J | balustradevak | zandsteen | natuursteen | natuursteen | 1 blok | een deel van de tracering scheurt | inboeten | 2 inboetstukken | 500 x 350 mm (h x b)
J' | balustradevak | zandsteen | natuursteen | natuursteen | 1 blok | neuzen van de tracering verweren sterk vanwege staand leger | 1 traceringsblok geheel vervangen | 1 blok | 1080 x 1650 mm (h x b)
K | balustradevak handrail | zandsteen | natuursteen | natuursteen | 1 blok | een deel van de handrail scheurt | vervangen 1 blok | 1 blok | 550 x 175 mm
L | spuwers | kalksteen | n.v.t. | lood | 2 stuks per gevel | schadevorming bij mond spuwers | loden bekleding nalopen, spuwers voorzien van loden tong | 2 stuks | 1000 mm lang
M | gevel nissen | n.v.t. | gaasnetten | gaasnetten | 4 stuks | duivenwering (netten) dienen vervangen te worden | vervangen voor duurzamere RVS netten | 4 stuks | 12 x 2 meter (h x b)
N | deuren | houten delen | schilderwerk | schilderwerk | 2 stuks | schilderwerk bladdert af, gehengen roesten | deuren afnemen, opnieuw schilderen (incl. geheng), opnieuw hangen | 2 stuks | 1640 x 450 mm (h x b)
N | deuren | houten delen | hout | hout | 2 stuks | onderzijde deuren zijn plaatselijk rot | houtrot herstellen d.m.v. inschieten of houtreparatie pasta* | post
| ALGEMEEN METSELWERK | metselwerk | voegwerk | voegwerk | 391,3 m2 | voegwerk en inboetwerk in dagkanten van nissen etc. | 30% vervangen | 117,4 m2 | diverse
|  |  | baksteen | baksteen |  | herstellen van beschadigd metselwerk | inboeten st koppen | 500 st | 110 x 60 mm
|  |  | baksteen | baksteen |  | herstellen van beschadigd metselwerk | inboeten st strekken | 300 st | 250 x 60 mm
|  |  | baksteen | baksteen |  | herstellen van beschadigd metselwerk | inboeten st klezoren | 50 st | 65 x 60 mm
|  |  | baksteen | baksteen |  | herstellen van beschadigd metselwerk | inboeten st profielstenen | 200 st | diverse
|  |  | rode tekst: vervangen in gewijzigde materialen |  |  |  | *) inschieten stukken > 200 mm, houtreparatie pasta < 200 mm

## Z02 Zuidgevel (hidden)
|  | project: | Groot onderhoud toren Nieuwe Kerk Delft
|  | projectnr.: | 23064
|  | status: | Def. v.1.1
|  | auteur: | wkm / tle
|  | datum: | 2024-02-09
SCHADE OPNAME en HERSTEL - Zuidgevel Z02 Nieuwe Kerk Delft (toren)
Code | Locatie in gevel | Element | Materiaal bestaand | Materiaal nieuw | Totaal in tekening | Schadebeelden | Herstelwerkzaamheden | Totaal opgenomen | Afmetingen (per element)
1 | gevelwerk | ledesteen + kalksteen | voegwerk | voegwerk | Zuid: 18 x 5 m1 (90 m2) per recht aanzicht | voegwerk in natuursteen plaatselijk zeer slecht | 20% hervoegen | 18 m2 | voegdikte ca. 10 mm
|  |  | voegwerk | voegwerk | Zuidoost: 18 x 5 m1 (90 m2) per recht aanzicht | idem | 10% hervoegen | 9 m2 | idem
|  |  | voegwerk | voegwerk | Zuidwest: 18 x 5 m1 (90 m2) per recht aanzicht | idem | 10% hervoegen | 9 m2 | idem
Code | Locatie in gevel | Element | Materiaal bestaand | Materiaal nieuw | Totaal in tekening | Schadebeelden | Herstelwerkzaamheden | Totaal opgenomen | Afmetingen (per element)
A | afzaten diversen | ledesteen | voegwerk | voegwerk | 6,7 m2 | Voegen zijn uitgespoeld of kwetsbaar | 100% hervoegen | 6,7 m2 | 10 mm voegen
B | balustrade op hoektorens | kalksteen | voegwerk | voegwerk | 4 x 6 m2 | voegwerk staat op diverse plekken open | 75% hervoegen | 18 m2 | 10 mm voegen
| pinakels op hoektorens | kalksteen | n.v.t. | n.v.t. | 6 per gevel/windrichting | steensoort en bevestiging onbetrouwbaar | alle pinakels nalopen op stabiliteit | post
C | pinakel | kalksteen | voegwerk | voegwerk | 4 per gevel / windrichting, 3 m2 totaal | Voegen zijn uitgespoeld of kwetsbaar | 50% hervoegen | 1,5 m2 | 10 mm voegen
|  |  | natuursteen | natuursteen |  | diverse hogels en pinakelblokken vertonen scheuren | rekening houden met 2 inboetingen per pinakel | 8 inboetblokken | 150 x 100 mm
D | zone onder balustrade | ledesteen | voegwerk | voegwerk | 11,6 m2 | zone voegwerk watert in vanaf balustrade | 25% opnieuw voegen | 2,9 m2 | 10 mm voegen
E | traceringen vensterkalf | kalksteen | natuursteen | natuursteen | 1,7 m2 p.s., een venster (ZO) | enkele blokken verweren sterk, zijn onvoorspelbaar | 2 blokken vervangen, ca. 0,25 m2 in totaal | 2 blokken | 170 x 275 mm p.s.
|  |  | natuursteen | natuursteen |  | diverse blokken vertonen kleinere schadebeelden | ca. 1 blokken inboeten of repareren | 1 stuks | 170 x 100 mm p.s.
G | helm hoektorens | balegemse | voegwerk | voegwerk | 5,8 m1 hoog, 1,75 m1 breed (2x) | voegwerk spoelt plaatselijk uit, diverse fijne scheurvorming | 25% hervoegen | 1,8 m2 | 10 mm voegen
G' | helm hoektoren ZO | balegemse | natuursteen | natuursteen | 5,8 m1 hoog, 1,75 m1 | bovenste blokken zijn gescheurd vanwege roest (?) | 3 blokken vervangen | 3 stuks | 270 x 350 mm per blok
H | afzaat onder omloop | kalksteen | n.v.t. | lood | 12,8 m1 | watert behoorlijk invanwege uitloop balustrade | geheel afdekken lood, 20-30 ponds | 12,8 m1 | ca. 370 mm breedte
J | wateruitlopen balustrade | kalksteen | n.v.t. | lood | 7 per rechte gevel | uittredend water vertoont leksporen op natuursteen | alle uitlopen voorzien van loden tong | 7 stuks | tongen 1 cm uit laten steken
K | balustrade geheel + handlijst | kalksteen | voegwerk | voegwerk | 4,8 m2 per rechte gevel, twee gevels overhoeks | voegwerk in natuursteen in slechte toestand | 100% hervoegen | 9,4 m2 | 10 mm voegen
|  |  | natuursteen | natuursteen | 4,8 m2 per rechte gevel, twee gevels overhoeks | natuursteensoort is onbetrouwbaar | geheel nalopen, ca. 50% natuursteen vervangen | 5 m2 | dikte balustrade ca. 350 mm
L | galmborden | hout | schilderwerk | schilderwerk | 760 mm breed per bord, ca. 1200 mm lang | schilderwerk | 6 stuks per windrichting demonteren, opnieuw schilderen | 12 stuks West | dikte borden ca. 45 mm
|  |  | hout | hout | 760 x 1200 mm (ca) | op diverse plaatsen (forse) houtrot | houtrot herstellen d.m.v. inschieten of reparatiepasta * | ca. 3 borden
L' | galmgaten | staal | schilderwerk | schilderwerk | 1300 x 620 mm | stalen roosters | afnemen, opnieuw schilderen en terughangen | 16 st. per gevel
M | Luchtbogen | kalksteen | n.v.t. | lood | 1,75 m1 strekkende meters (2x per boog) | door inwatering gaat natuursteen en voegwerk stuk | 2x afdekken met lood | 3,5 m1 per boog | 2 bogen per gevel
M' | Consoles in blindvensters | kalksteen | n.v.t. | lood | 650 mm breed | idem | afdekken met lood, een per hoofdwindrichting | 650 mm per stuk
N | kruizen | smeedijzer | smeedijzer | smeedijzer | 1670 x 300 mm | kruisbeelden laten geen zichtbare schade zien | controleren ijzeren verankeringen en bevestigingen | post | 4 stuks in totaal
|  |  | schilderwerk | schilderwerk |  |  | plaatselijk roest herstellen en opnieuw schilderen | post
N' | ankers hoektorens | smeedijzer | smeedijzer | smeedijzer | 1650 mm per anker, 2 per hoektoren | ankers zijn op het oog goed | controleren verankering en bevestiging | post | 2 stuks per hoektoren
|  |  | schilderwerk | schilderwerk |  |  | plaatselijk roest herstellen en opnieuw schilderen | post
|  |  | rode tekst: vervangen in gewijzigde materialen |  |  |  | *) inschieten stukken > 200 mm, houtreparatie pasta < 200 mm

## Z03 Zuidgevel (hidden)
|  | project: | Groot onderhoud toren Nieuwe Kerk Delft
|  | projectnr.: | 23064
|  | status: | Def. v.1.1
|  | auteur: | wkm / tle
|  | datum: | 2024-02-09
SCHADE OPNAME en HERSTEL - Zuidgevel Z03 Nieuwe Kerk Delft (toren)
Code | Locatie in gevel | Element | Materiaal bestaand | Materiaal nieuw | Totaal in tekening | Schadebeelden | Herstelwerkzaamheden | Totaal opgenomen | Afmetingen (per element)
2 | gevelwerk | zandsteen en ledesteen | voegwerk | voegwerk | Zuid: 55 m2, 15,5 x 4,5 m1 (incl. venster) | voegwerk in natuursteen plaatselijk zeer slecht | 15% hervoegen | 8,8 m2 | voegdikte ca. 10 mm
|  |  | voegwerk | voegwerk | Zuidwest: 55 m2 | idem | 10% hervoegen | 5,5 m2 | idem
|  |  | voegwerk | voegwerk | Zuidoost: 55 m2 | idem | 5% hervoegen | 2,7 m2 | idem
2 | mortelreparaties | in pijlers | mortelreparaties | natuursteen |  | diverse blokken in pijlers schade/mortelreparaties vervangen | diverse locaties blokken inboeten | 10 stuks | 300 x 200 mm p.s.
Code | Locatie in gevel | Element | Materiaal bestaand | Materiaal nieuw | Totaal in tekening | Schadebeelden | Herstelwerkzaamheden | Totaal opgenomen | Afmetingen (per element)
A | afzaten diversen | kalksteen | voegwerk | voegwerk | 4,8 m2 | Voegen zijn uitgespoeld of kwetsbaar | 100% hervoegen | 5,4 m2 | 10 mm voegen
O | zone voegwerk onder balustrade | zandsteen/ledesteen | voegwerk | voegwerk | 8,6 m2 | voegwerk uitgespoeld vanwege inwatering vanaf goot | 25% opnieuw voegen | 2,15 m2 | 10 mm voegdikte
P | Venstermontants | kalksteen / balegemse | voegwerk | voegwerk | ca. 9,5m lang, 130mm breed (2 stuks) | voegwerk is uitgespoeld, stenen verweren sterk | 100% hervoegen
|  |  | natuursteen | natuursteen |  |  | 50% natuursteen vervangen | ca. 9 m1 lengte | doorsnede montant 130 x 250
Q | uurwerk / wijzerplaten | ijzerwerken | verguldwerk | verguldwerk | 4m in diameter | verguldwerk vrijwel volledig verdwenen | demonteren en opnieuw vergulden cijfers en wijzers | post
| verlichting wijzerplaten | elektra | verlichting halogeen | verlichting LED |  | op basis van halogeen | vervangen voor LED | post
| wijzeras | ijzerwerken | ijzerwerken | ijzerwerken | ca. 120 mm in diameter? | as loopt dwars door natuursteentracering | blok verstevigen i.v.m. constructieve functie | post
R | duivenwering | in vensters | gaasnetten | gaasnetten | 10,5 x 1,75 meter per net, ca. | duivenwering is verouderd | vervangen voor duurzamere rvs alternatieven | 36,6 m2
S | halfpinakels in pijlers | zandsteen | voegwerk | voegwerk | 8 stuks in gehele toren, 4m hoog per stuk | vanwege ouderdom is het voegwerk behoorlijk uitgespoeld | 100% voegwerk vervangen | 4,6 m2 (per 2 pinakels) | 10 mm voegen
|  |  | mortelreparaties | natuursteen |  | diverse uitstekende mortelreparaties en schades | 2 hogels + 5 blokken inboeten per pinakel | 10 st. (per 2 pinakels) | ca. 200 x 240 mm per blok
T | harnas boven venster | zandsteen | voegwerk | voegwerk | 7 blokken per harnas | Voegwerk plaatselijk slecht | 100% hervoegen | 3,5 m2 | 10 mm voegen
|  |  | natuursteen | natuursteen |  | Diverse blokken beschadigd | ca. 3 blokken per windrichting inboeten | 3 stuks | ca. 500 x 400 mm per blok
U | raamkop tracering | kalksteen | natuursteen | natuursteen | 4 - 5 blokken per raamkop | door vervuiling is schade lastig te beoordelen | ca. 5 blokken vervangen (totaal in toren) | 4 stuks | ca. 800 x 650 mm per blok
V | ankers grote wimbergen | smeedijzer | smeedijzer | smeedijzer | 4 per windrichting | ankers en bevestigingen vertonen geen schadebeeld | post voor nalopen bevestigingen en klein herstel | post | 1,7 m1 per anker
V' | ankers balustr. pinakels | brons | brons | brons | 2 per pinakel, 8 pinakels in totaal | ankers en bevestigingen vertonen geen schadebeeld | post voor nalopen bevestigingen en klein herstel | post | 0,8 m1 per anker
W | balustrade goot | zandsteen | voegwerk | voegwerk | 8 m2 per windrichting | voegwerken | 100% hervoegen | 8 m2 | 10 mm voegen
|  |  | natuursteen | natuursteen |  | balustrade stijlen plaatselijk gescheurd | 1 stijlblok vervangen | 140 x 550 mm
X | wimbergen | zandsteen | voegwerk | voegwerk | 14 m2 per wimberg (incl. kanthogels en kruisbloem) | voegwerk in veel gevallen behoorlijk slecht | 100% hervoegen per wimberg | 112 m2 totaal | 8 mm voegen
|  |  | natuursteen | natuursteen |  | lijstblokken beschadigd | 2 stuks lijstblokken inboeten met zandsteen | 2 stuks | 170 x 400 mm ca p.s.
|  |  | natuursteen | natuursteen |  | grote kanthogels in staand leger of uitgespoeld | 3 kanthogels geheel vervangen | 3 stuks | 600 x 370 mm p.s.
|  |  | mortelreparaties | natuursteen |  | diverse locaties uitstekende mortelreparaties | ca. 4 mortelreparaties per wimberg inboeten | 5 stuks | per stuk ca. 100 x 150 mm
rode tekst: vervangen in gewijzigde materialen

## Interieur
|  |  | project: | Groot onderhoud toren Nieuwe Kerk Delft
|  |  | projectnr.: | 23064
|  |  | status: | Def. v.1.1
|  |  | auteur: | wkm / tle
|  |  | datum: | 9-2-2024, gewijzigd 11-09-2025
SCHADE OPNAME en HERSTEL - Interieur Nieuwe Kerk Delft (toren)
gel. | code | element | materiaal | totaal (op tekening) | schadebeeld | herstelwerkzaamheden | hoeveelheid | netto bedrag
33 Dakbedekkingen
|  | loden afdekking klokkenstoel | lood | ca. 20 m1 | lood demonteren tbv houtherstel klokkenstoel | Lood verwijderen en hermonteren | 20 m1 | €
Totaal 33 DAKBEDEKKINGEN
22 Metselwerk
|  | zolder onder lantaarn | metselwerk | 1 post | stervormige scheurvorming in gewelf | monitoren d.m.v. scheurmeters diverse scheuren | 10 stuks | €
Totaal 22 METSELWERK
24 Ruwbouwtimmerwerk
|  | spits interieur | galerijen | 2 stuks | veiligheid vergroten door toevoegen tussenbordessen | geheel nieuw maken | 0 stuks (vervallen) | -
|  | spits interieur | trappen | 2 stuks | veiligheid vergroten door trappen/ladders mibnder hoog te maken | vermaken bestaande trappen a.d.v. nieuwe tussenbordessen | 0 stuks (vervallen) | -
|  | spits interieur | vloerhout | 1 post | aantasting door houtborende insecten | geheel behandelen d.m.v. vernevelen | in stelpost houtrotherstel | -
|  | spits interieur | vloerhout | 1 post | plaatselijk aantasting (vnl. ter plaatse van mes- en groef) | klein inboetwerk vloerhout | zie stelpost houtrotherstel | € 3.430,-
|  | lantaarn interieur | klokkenstoel | 1 post | houtrot t.p.v. overgang poly chem herstel en t.p.v. bouten | plaatselijk houtrotherstel | zie stelpost houtrotherstel | € 12.620,-
|  | lantaarn interieur | klokkenstoel | 1 post |  | tijdelijke stempelconstructie i.v.m. houtrotherstel | in stelpost houtrotherstel | -
Totaal 24 RUWBOUWTIMMERWERK
25 Metaalconstructiewerk
|  | spits interieur | gebintconstructie | 1 stuk | plaatselijk corrosie | Corrosie verwijderen ter voorbereiding schilderwerk | 1 st totaal gebint, in stelpost | -
|  | spits interieur | gebintconstructie | 3 stuks | ultrasoon onderzoek naar dikte voeten van de stijlen (i.v.m. corrosie) | Stijlen Z, ZW en W corrosie | 3 st, in stelpost | -
|  | lantaarn interieur | bevestigingsmateriaal | 1 post | Ijzeren bouten en strippen sterk gecorrodeerd | Losnemen bevestigingsmateriaal, oplassen of vervangen | zie stelpost metaalconstr. | € 17.500,-
|  | lantaarn interieur | bevestigingsmateriaal | 1 post | Trekankers door lantaarn ( 2 stuks) plaatselijk erg dun | De- en hermonteren - narekenen sterkte. Stelpost voor versterking | in stelpost metaalconstr. | -
|  | lantaarn interieur | constructie | 1 post | Tijdelijke hulpconstructie tijdens demontage trekankers | Aan- en afvoeren, op- en afbouwen hulpconstructie | in stelpost metaalconstr. | -
|  |  | tijdelijk frame | 1 stelpost | Werkzaamheden door derden aan het carillon | Ten behoeve van werkzaamheden aan het carillon rondom de klokken een frame te bouwen waarop de klokken tijdelijk geplaatst kunnen worden. Dit frame kan buiten op de omloop en aan de binnenzijde op de vloer geplaatst worden. Exacte Uitvoeringswijze in nader overleg tussen aannemer en de derde partij te bepalen. | zie stelpost frame. | € 35.000,-
|  | Spits exterieur | dakkapellen | 1 stelpost | Ingerotte houten delen | Herstel van aangetaste delen van deuren en luiken van de dakkapellen. | vervallen | -
Totaal 25 METAALCONSTRUCTIEWERK
30 Kozijnen, ramen en deuren
|  | Spits exterieur |  |  |  |  | vervallen
46 Schilderwerk
|  | spits interieur | gebintconstructie | 1 stuk | Plaatselijk corrosie | Plaatselijk schilderen | 1 stuk | €
|  | lantaarn interieur | klokkenstoel | 1 stuk | Onthechtende verf t.p.v. houtaantasting. Tevens te dicht verfsysteem | Geheel schilderen. | 1 stuk klokkestoel | €
Totaal 46 SCHILDERWERK
40 Stukadoorswerk
|  | spits interieur | pleisterwerk binnenzijde wimbergen | 10 m2 | Plaatselijke onthechting pleisterwerk | Plaatselijk verwijderen pleisterwerk en aanhelen | 10 m2 | €
Totaal 40 STUKADOORSWERK
54 Brandbestrijdingsinstallaties
|  | algemeen interieur | Werkzaamheden uit MJOP | 1 stelpost |  | Onderhouden sprinklerinstallatie | 1 stelpost | € 5.000,-
Totaal 54 BRANDBESTRIJDINGSINSTALLATIES
5 Steigerwerk interieur
|  | spits interieur | Rolsteiger t.b.v. timmerwerk bordessen | 2 wkn |  | aan- en afvoer, op- en afbouw, huur | 2 wk | €
|  |  | Vaste steiger t.b.v. herstel klokkenstoel en carillon | 1 post |  | aan- en afvoer, op- en afbouw, doorberekening, aarding, huur | 1 post | €
|  |  | Huur | 26 wkn |  | huur | 26 wk | in bovenstaand
|  |  | Rolsteiger t.b.v. aanbrengen scheurmeters | 1 wkn |  | aan- en afvoer, op- en afbouw, huur | 1 wk | €
Totaal 5 STEIGERWERK INTERIEUR

## SPITS GEHEEL (hidden)
|  | project: | Groot onderhoud Nieuwe Kerk Delft
|  | projectnr.: | 23064
|  | status: | concept
|  | auteur: | wkm / tle
|  | datum: | 2023-12-15
SCHADE OPNAME en HERSTEL - Spits (geheel) Nieuwe Kerk Delft
Code | Locatie in gevel | Element | Totaal in tekening | Schadebeelden vlgs. Icomos | Herstelwerkzaamheden | Totaal opgenomen | Afmetingen (per element)
A | achter grote wimbergen | lood | 2,3 m2 per wimberg | lood vertoont geen schade of lekkage | lood aansluiting nalopen en plaatselijk herstel | post
B | grote kruisbloemen | zandsteen | 1 per wimberg, totaal 8 stuks | sommige kruisbloemen vertonen uitgespoelde lagen | nalopen bevestiging en stabiliteit van kruisbloem | 1 stuk
C | grote kruisbloemen | zandsteen | 1 per wimberg, totaal 8 stuks | sommige kruisbloemen vertonen beginnende schade | ca. 2 beeldhouwwerken vervangen | 2 stuks | 1100 x 915 mm p.s.
[5 empty] | ca. 4 pironnen incl. stijl vervangen | 4 stuks | 765 x 370 mm p.s.
D | spits/dakbedekking | leibedekking | 8 dakvlakken; 27,5 m2 per vlak | leibedekking toont weinig tot geen schade | leiwerk geheel nalopen op bevestigingen en dekking | post
|  |  |  | dekking van leien o.k. | kleine herstel post ca. 5% van totaal | 11 m2
E | spits / dakbedekking | kleine ventilatieramen | 8 stuks totaal | ventilatie in spits niet op orde | openingen voorzien van geperforeerd rooster | 8 stuks | 285 x 180 mm
F | spits / dakbedekking | vlaggenluik | 1 stuk in westgevel | houten luik t.b.v. uithangen vlaggenmast | afnemen, geheel opnieuw schilderen | 1 stuk | 635 x 370 mm
G | dakkapellen | houten luiken | 8 stuks totaal (1 per zijde) | schilderwerk is in slechte toestand | geheel afnemen en opnieuw schilderen | ca. 10 m2 | 1,025 x 1,264 m p.s.
|  |  |  | op enkele plaatsen houtschade | kleine herstelpost houtreparatie | post
|  | geheng en bevestiging | per luik, in smeedijzer | diverse plekken schade, geheng hangt soms scheef | post voor herstelwerkzaamheden | post
H | dakkapellen | lood | zone boven luiken is geschilderd (8x) | schilderwerk | opnieuw schilderen van lood | ca. 8 m2 | 1,025 x 1,075 m2 p.s.
J | dakkapellen | lood |  | lood over het algemeen in goede conditie | kleine post voor nalopen aansluiting en herstelwerk | post
K | hoekkeper | lood | 8 stuks | in algemeen in goede conditie | nalopen en klein herstel lood op hoekeper (ca. 10%) | 20 m1 | 26,5 m1 p.s.
L | bekroning | loden muts | 1 stuk | loden muts in overwegend goede conditie | kleine post voor nalopen | post
M | bekroning | bol en koningstijl kruis | 1 stuk | stijl overwegend in goede conditie | post voor nalopen en plaatselijk herstel / reparatie | geheel | 3 m1 hoog
N | bekroning | kruis | 1 stuk | smeedijzerwerk mogelijk in goede conditie | controleren, kleine post plaatselijk herstel | geheel | 3,4 x 2,3 meter
|  | windvaan | 1 stuk | verguldwerk mogelijk zo slecht als wijzerplaten | vaan afnemen en opnieuw vergulden | geheel | 1,1 x 0,95 meter
O | bekroning | kroon | 1 stuk | in overwegend goede conditie | controleren, kleine post plaatselijk herstel | geheel | 1 meter in diameter
ZIE VOOR SPITS:
EXCEL VAN OPNAMESTAAT SPITS

## Algemene constateringen
schade/code | locatie | element | behandeling | totaal | opgenomen | opmerkingen