## Z01 Zuidgevel
|  | project: | Groot onderhoud toren Nieuwe Kerk Delft
|  | projectnr.: | 23064
|  | status: | Def. v.1.1
|  | auteur: | wkm / tle
|  | datum: | 9-2-2024, gewijzigd 11-09-2025
SCHADE OPNAME en HERSTEL - Zuidgevel Z01 Nieuwe Kerk Delft (toren)
Code | Locatie in gevel | Element | Materiaal bestaand | Materiaal nieuw | Totaal in tekening | Schadebeelden | Herstelwerkzaamheden | Totaal opgenomen | Afmetingen (per element) | netto bedrag
A | afzaten diversen | ledesteen | voegwerk | voegwerk | 8,9 m2 | Voegen zijn uitgespoeld of kwetsbaar | 100% voegen | 8,9 m2 | 15 mm voegen | in totaal voegwerk
A' | afzaat onder balustrade | ledesteen | natuursteen | natuursteen | 16,2 m1 | Diverse blokken zijn ernstig verweerd | vervangen ca. 5% van de blokken | 1,0 m1 | 500-900 x 100 mm (l x b) | €
B | hoekblokken | ledesteen | voegwerk | voegwerk | 38,3 m2 | Meelzakvorming en inwatering door open voegen | 75% opnieuw voegen | 28,7 m2 | 15 mm voegen | in totaal voegwerk
B | hoekblokken | ledesteen | voegwerk | voegwerk | 38,3 m2 | Meelzakvorming en inwatering door open voegen | 10% hoekblokken vervangen | 3,8 m2 | 330 x 175 x 100 mm (l x b x h) | €
C | kap traptoren | balegemse? | voegwerk | voegwerk | 1,3 m2 | voegwerk in kap traptoren uitgespoeld | 100% opnieuw voegen | 1,3 m2 | 10 mm voegdikte | in totaal voegwerk
D | zone gevel onder balustraden | metselwerk | voegwerk | voegwerk | 14,5 m2 | Door waterintreding vanaf balustrade is metselwerk plaatselijk zorgelijk | 25% opnieuw voegen | 3,6 m2 | 10 mm voegen | in totaal voegwerk
E | balustrade eerste omloop | zandsteen | voegwerk | voegwerk | 23,9 m2 | Voegen zijn uitgespoeld of kwetsbaar | 100% opnieuw voegen | 23,9 m2 | 10 mm voegen | in totaal voegwerk
| balustrade eerste omloop | zandsteen | mortelreparatie | natuursteen | 23,9 m2 | diverse mortelreparaties zijn onbetrouwbaar | alle mortel reparaties vervangen en inschieten blokjes | 5 stuks | 100 x 200 mm (l x b) | €
E' | balustrade in gevelnissen | zandsteen | voegwerk | voegwerk | 4,2 m2 | Voegen zijn uitgespoeld of kwetsbaar | 100% opnieuw voegen | 4,2 m2 | 10 mm voegdikte | in totaal voegwerk
F | handlijst balustrade | zandsteen | voegwerk | voegwerk | 13,6 m1 | voegwerk uitgespoeld | 100% opnieuw voegen | 13,6 m1 | 10 mm voegen | in totaal voegwerk
G | vlak gevelwerk | metselwerk | voegwerk | voegwerk | 11 m2 | voegwerk in zone plaatselijk zorgelijk | 25% opnieuw voegen | 2,75 m2 | 8 mm voegen | in totaal voegwerk
G' | vlak gevelwerk | ijzeren ankers | schilderwerk | schilderwerk | 9 stuks | ingrijpen op eerste opname niet noodzakelijk | ankers nalopen en onderhoudschilderwerk | 9 stuks | 2 m1 lengte per anker | in spec. schilderwerk
H | muurpinakel | kalksteen | voegwerk | voegwerk | 1,9 m2 | voegwerk uitgespoeld of kwetsbaar | 100% opnieuw voegen | 1,9 m2 | 10 mm voegen | in totaal voegwerk
H' | wimbergkap in steunbeer | kalksteen | voegwerk | voegwerk | 2,5 m2 | voegwerk uitgespoeld of kwetsbaar | 100% opnieuw voegen | 2,5 m2 | 2 x (500 x 1250 mm) per kap | in totaal voegwerk
I | pinakels op balustrade | zansteen/basalt | n.v.t. | n.v.t. | 6 stuks | vermoedelijk bevestigd met interne glasfiberstaaf | alle pinakels nalopen op bevestiging | 6 stuks | 2,3 x 0,4 x 0,4 m p.s. | in totaalbegroting
J | balustradevak | zandsteen | natuursteen | natuursteen | 1 blok | een deel van de tracering scheurt | inboeten | 2 inboetstukken | 500 x 350 mm (h x b) | €
J' | balustradevak | zandsteen | natuursteen | natuursteen | 1 blok | neuzen van de tracering verweren sterk vanwege staand leger | 1 traceringsblok geheel vervangen | 1 blok | 1080 x 1650 mm (h x b) | €
K | balustradevak handrail | zandsteen | natuursteen | natuursteen | 1 blok | een deel van de handrail scheurt | vervangen 1 blok | 1 blok | 550 x 175 mm | €
L | spuwers | kalksteen | n.v.t. | lood | 2 stuks per gevel | schadevorming bij mond spuwers | loden bekleding nalopen, spuwers voorzien van loden tong | 2 stuks | 1000 mm lang | in spec. Loodwerk
M | gevel nissen | n.v.t. | gaasnetten | gaasnetten | 4 stuks | duivenwering (netten) dienen vervangen te worden | vervangen voor duurzamere RVS netten | 4 stuks | 12 x 2 meter (h x b) | €
N | deuren | houten delen | schilderwerk | schilderwerk | 2 stuks | schilderwerk bladdert af, gehengen roesten | deuren afnemen, opnieuw schilderen (incl. geheng), opnieuw hangen | 2 stuks | 1640 x 450 mm (h x b) | in spec. schilderwerk
N | deuren | houten delen | hout | hout | 2 stuks | onderzijde deuren zijn plaatselijk rot | houtrot herstellen d.m.v. inschieten of houtreparatie pasta* | zie stelpost |  | post in spec. schilderwerk
| ALGEMEEN METSELWERK | metselwerk | voegwerk | voegwerk | 391,3 m2 | voegwerk en inboetwerk in dagkanten van nissen etc. | 30% vervangen | 117,4 m2 | diverse | in totaal voegwerk
|  |  | baksteen | baksteen |  | herstellen van beschadigd metselwerk | inboeten st koppen | 500 st | 110 x 60 mm | €
|  |  | baksteen | baksteen |  | herstellen van beschadigd metselwerk | inboeten st strekken | 300 st | 250 x 60 mm | €
|  |  | baksteen | baksteen |  | herstellen van beschadigd metselwerk | inboeten st klezoren | 50 st | 65 x 60 mm | €
|  |  | baksteen | baksteen |  | herstellen van beschadigd metselwerk | inboeten st profielstenen | 200 st | diverse | €
|  |  | rode tekst: vervangen in gewijzigde materialen |  |  |  | *) inschieten stukken > 200 mm, houtreparatie pasta < 200 mm

## Z02 Zuidgevel
|  | project: | Groot onderhoud toren Nieuwe Kerk Delft
|  | projectnr.: | 23064
|  | status: | Def. v.1.1
|  | auteur: | wkm / tle
|  | datum: | 9-2-2024, gewijzigd 11-09-2025
SCHADE OPNAME en HERSTEL - Zuidgevel Z02 Nieuwe Kerk Delft (toren)
Code | Locatie in gevel | Element | Materiaal bestaand | Materiaal nieuw | Totaal in tekening | Schadebeelden | Herstelwerkzaamheden | Totaal opgenomen | Afmetingen (per element) | netto bedrag
1 | gevelwerk | ledesteen + kalksteen | voegwerk | voegwerk | Zuid: 18 x 5 m1 (90 m2) per recht aanzicht | voegwerk in natuursteen plaatselijk zeer slecht | 20% hervoegen | 18 m2 | voegdikte ca. 10 mm | in totaal voegwerk
|  |  | voegwerk | voegwerk | Zuidoost: 18 x 5 m1 (90 m2) per recht aanzicht | idem | 10% hervoegen | 9 m2 | idem | in totaal voegwerk
|  |  | voegwerk | voegwerk | Zuidwest: 18 x 5 m1 (90 m2) per recht aanzicht | idem | 10% hervoegen | 9 m2 | idem | in totaal voegwerk
Code | Locatie in gevel | Element | Materiaal bestaand | Materiaal nieuw | Totaal in tekening | Schadebeelden | Herstelwerkzaamheden | Totaal opgenomen | Afmetingen (per element)
A | afzaten diversen | ledesteen | voegwerk | voegwerk | 6,7 m2 | Voegen zijn uitgespoeld of kwetsbaar | 100% hervoegen | 6,7 m2 | 10 mm voegen | in totaal voegwerk
B | balustrade op hoektorens | kalksteen | voegwerk | voegwerk | 4 x 6 m2 | voegwerk staat op diverse plekken open | 75% hervoegen | 18 m2 | 10 mm voegen | in totaal voegwerk
| pinakels op hoektorens | kalksteen | n.v.t. | n.v.t. | 6 per gevel/windrichting | steensoort en bevestiging onbetrouwbaar | alle pinakels nalopen op stabiliteit tijdens opname huidige staat
C | pinakel | kalksteen | voegwerk | voegwerk | 4 per gevel / windrichting, 3 m2 totaal | Voegen zijn uitgespoeld of kwetsbaar | 50% hervoegen | 1,5 m2 | 10 mm voegen | in totaal voegwerk
|  |  | natuursteen | natuursteen |  | diverse hogels en pinakelblokken vertonen scheuren | rekening houden met 2 inboetingen per pinakel | 8 inboetblokken | 150 x 100 mm | €
D | zone onder balustrade | ledesteen | voegwerk | voegwerk | 11,6 m2 | zone voegwerk watert in vanaf balustrade | 25% opnieuw voegen | 2,9 m2 | 10 mm voegen | in totaal voegwerk
E | traceringen vensterkalf | kalksteen | natuursteen | natuursteen | 1,7 m2 p.s., een venster (ZO) | enkele blokken verweren sterk, zijn onvoorspelbaar | 2 blokken vervangen, ca. 0,25 m2 in totaal | 2 blokken | 170 x 275 mm p.s. | €
|  |  | natuursteen | natuursteen |  | diverse blokken vertonen kleinere schadebeelden | ca. 1 blokken inboeten of repareren | 1 stuks | 170 x 100 mm p.s. | €
G | helm hoektorens | balegemse | voegwerk | voegwerk | 5,8 m1 hoog, 1,75 m1 breed (2x) | voegwerk spoelt plaatselijk uit, diverse fijne scheurvorming | 25% hervoegen | 1,8 m2 | 10 mm voegen | in totaal voegwerk
G' | helm hoektoren ZO | balegemse | natuursteen | natuursteen | 5,8 m1 hoog, 1,75 m1 | bovenste blokken zijn gescheurd vanwege roest (?) | 3 blokken vervangen | 3 stuks | 270 x 350 mm per blok | €
H | afzaat onder omloop | kalksteen | n.v.t. | lood | 12,8 m1 | watert behoorlijk invanwege uitloop balustrade | geheel afdekken lood, 20-30 ponds | 12,8 m1 | ca. 370 mm breedte | in spec. Loodwerk
J | wateruitlopen balustrade | kalksteen | n.v.t. | lood | 7 per rechte gevel | uittredend water vertoont leksporen op natuursteen | alle uitlopen voorzien van loden tong | 7 stuks | tongen 1 cm uit laten steken | in spec. Loodwerk
K | balustrade geheel + handlijst | kalksteen | voegwerk | voegwerk | 4,8 m2 per rechte gevel, twee gevels overhoeks | voegwerk in natuursteen in slechte toestand | 100% hervoegen | 9,4 m2 | 10 mm voegen | in totaal voegwerk
|  |  | natuursteen | natuursteen | 4,8 m2 per rechte gevel, twee gevels overhoeks | natuursteensoort is onbetrouwbaar | geheel nalopen, ca. 50% natuursteen vervangen | 5 m2 | dikte balustrade ca. 350 mm | €
L | galmborden | hout | schilderwerk | schilderwerk | 760 mm breed per bord, ca. 1200 mm lang | schilderwerk | 6 stuks per windrichting demonteren, opnieuw schilderen | 12 stuks West | dikte borden ca. 45 mm | €
|  |  | hout | hout | 760 x 1200 mm (ca) | op diverse plaatsen (forse) houtrot | houtrot herstellen d.m.v. inschieten of reparatiepasta * | ca. 3 borden |  | post in spec. Schilderwerk
L' | galmgaten | staal | schilderwerk | schilderwerk | 1300 x 620 mm | stalen roosters | afnemen, opnieuw schilderen en terughangen | 16 st. per gevel |  | in spec. Schilderwerk
M | Luchtbogen | kalksteen | n.v.t. | lood | 1,75 m1 strekkende meters (2x per boog) | door inwatering gaat natuursteen en voegwerk stuk | 2x afdekken met lood | 3,5 m1 per boog | 2 bogen per gevel | in spec. Loodwerk
M' | Consoles in blindvensters | kalksteen | n.v.t. | lood | 650 mm breed | idem | afdekken met lood, een per hoofdwindrichting | 650 mm per stuk |  | in spec. Loodwerk
N | kruizen | smeedijzer | smeedijzer | smeedijzer | 1670 x 300 mm | kruisbeelden laten geen zichtbare schade zien | controleren ijzeren verankeringen en bevestigingen | 4 stuks | 4 stuks in totaal | in totaalbegroting
|  |  | schilderwerk | schilderwerk |  |  | plaatselijk roest herstellen en opnieuw schilderen | 4 stuks |  | in spec. Schilderwerk
N' | ankers hoektorens | smeedijzer | smeedijzer | smeedijzer | 1650 mm per anker, 2 per hoektoren | ankers zijn op het oog goed | controleren verankering en bevestiging | 2 stuks | 2 stuks per hoektoren | in totaalbegroting
|  |  | schilderwerk | schilderwerk |  |  | plaatselijk roest herstellen en opnieuw schilderen | 2 stuks
|  |  | rode tekst: vervangen in gewijzigde materialen |  |  |  | *) inschieten stukken > 200 mm, houtreparatie pasta < 200 mm

## Z03 Zuidgevel
|  | project: | Groot onderhoud toren Nieuwe Kerk Delft
|  | projectnr.: | 23064
|  | status: | Def. v.1.1
|  | auteur: | wkm / tle
|  | datum: | 9-2-2024, gewijzigd 26-3-2024
SCHADE OPNAME en HERSTEL - Zuidgevel Z03 Nieuwe Kerk Delft (toren)
Code | Locatie in gevel | Element | Materiaal bestaand | Materiaal nieuw | Totaal in tekening | Schadebeelden | Herstelwerkzaamheden | Totaal opgenomen | Afmetingen (per element) | netto bedrag
2 | gevelwerk | zandsteen en ledesteen | voegwerk | voegwerk | Zuid: 55 m2, 15,5 x 4,5 m1 (incl. venster) | voegwerk in natuursteen plaatselijk zeer slecht | 15% hervoegen | 8,8 m2 | voegdikte ca. 10 mm | in totaal voegwerk
|  |  | voegwerk | voegwerk | Zuidwest: 55 m2 | idem | 10% hervoegen | 5,5 m2 | idem | in totaal voegwerk
|  |  | voegwerk | voegwerk | Zuidoost: 55 m2 | idem | 5% hervoegen | 2,7 m2 | idem | in totaal voegwerk
2 | mortelreparaties | in pijlers | mortelreparaties | natuursteen |  | diverse blokken in pijlers schade/mortelreparaties vervangen | diverse locaties blokken inboeten | 10 stuks | 300 x 200 mm p.s. | €
Code | Locatie in gevel | Element | Materiaal bestaand | Materiaal nieuw | Totaal in tekening | Schadebeelden | Herstelwerkzaamheden | Totaal opgenomen | Afmetingen (per element)
A | afzaten diversen | kalksteen | voegwerk | voegwerk | 4,8 m2 | Voegen zijn uitgespoeld of kwetsbaar | 100% hervoegen | 5,4 m2 | 10 mm voegen | in totaal voegwerk
O | zone voegwerk onder balustrade | zandsteen/ledesteen | voegwerk | voegwerk | 8,6 m2 | voegwerk uitgespoeld vanwege inwatering vanaf goot | 25% opnieuw voegen | 2,15 m2 | 10 mm voegdikte | in totaal voegwerk
P | Venstermontants | kalksteen / balegemse | voegwerk | voegwerk | ca. 9,5m lang, 130mm breed (2 stuks) | voegwerk is uitgespoeld, stenen verweren sterk | 100% hervoegen | 2,47 m2 |  | in totaal voegwerk
|  |  | natuursteen | natuursteen |  |  | 50% natuursteen vervangen | ca. 9 m1 lengte | doorsnede montant 130 x 250 | €
Q | uurwerk / wijzerplaten | ijzerwerken | verguldwerk | verguldwerk | 4m in diameter | verguldwerk vrijwel volledig verdwenen | demonteren en opnieuw vergulden cijfers en wijzers | 1 stuk |  | in spec. Schilderwerk
| verlichting wijzerplaten | elektra | verlichting halogeen | verlichting LED |  | op basis van halogeen | vervangen voor LED | 1 stuk |  | in spec. Elektra
| wijzeras | ijzerwerken | ijzerwerken | ijzerwerken | ca. 120 mm in diameter? | as loopt dwars door natuursteentracering | blok verstevigen i.v.m. constructieve functie | 1 stuk |  | €
R | duivenwering | in vensters | gaasnetten | gaasnetten | 10,5 x 1,75 meter per net, ca. | duivenwering is verouderd | vervangen voor duurzamere rvs alternatieven | 36,6 m2
S | halfpinakels in pijlers | zandsteen | voegwerk | voegwerk | 8 stuks in gehele toren, 4m hoog per stuk | vanwege ouderdom is het voegwerk behoorlijk uitgespoeld | 100% voegwerk vervangen | 4,6 m2 (per 2 pinakels) | 10 mm voegen | in totaal voegwerk
|  |  | mortelreparaties | natuursteen |  | diverse uitstekende mortelreparaties en schades | 2 hogels + 5 blokken inboeten per pinakel | 10 st. (per 2 pinakels) | ca. 200 x 240 mm per blok | €
T | harnas boven venster | zandsteen | voegwerk | voegwerk | 7 blokken per harnas | Voegwerk plaatselijk slecht | 100% hervoegen | 3,5 m2 | 10 mm voegen | in totaal voegwerk
|  |  | natuursteen | natuursteen |  | Diverse blokken beschadigd | ca. 3 blokken per windrichting inboeten | 3 stuks | ca. 500 x 400 mm per blok | €
U | raamkop tracering | kalksteen | natuursteen | natuursteen | 4 - 5 blokken per raamkop | door vervuiling is schade lastig te beoordelen | ca. 5 blokken vervangen (totaal in toren) | 4 stuks | ca. 800 x 650 mm per blok | €
V | ankers grote wimbergen | smeedijzer | smeedijzer | smeedijzer | 4 per windrichting | ankers en bevestigingen vertonen geen schadebeeld | nalopen bevestigingen en klein herstel | 4 stuks | 1,7 m1 per anker | in totaalbegroting
V' | ankers balustr. pinakels | brons | brons | brons | 2 per pinakel, 8 pinakels in totaal | ankers en bevestigingen vertonen geen schadebeeld | nalopen bevestigingen en klein herstel | 4 stuks | 0,8 m1 per anker | in totaalbegroting
W | balustrade goot | zandsteen | voegwerk | voegwerk | 8 m2 per windrichting | voegwerken | 100% hervoegen | 8 m2 | 10 mm voegen | in totaal voegwerk
|  |  | natuursteen | natuursteen |  | balustrade stijlen plaatselijk gescheurd | 1 stijlblok vervangen | 140 x 550 mm |  | €
X | wimbergen | zandsteen | voegwerk | voegwerk | 14 m2 per wimberg (incl. kanthogels en kruisbloem) | voegwerk in veel gevallen behoorlijk slecht | 100% hervoegen per wimberg | 112 m2 totaal | 8 mm voegen | in totaal voegwerk
|  |  | natuursteen | natuursteen |  | lijstblokken beschadigd | 2 stuks lijstblokken inboeten met zandsteen | 2 stuks | 170 x 400 mm ca p.s. | €
|  |  | natuursteen | natuursteen |  | grote kanthogels in staand leger of uitgespoeld | 3 kanthogels geheel vervangen | 3 stuks | 600 x 370 mm p.s. | €
|  |  | mortelreparaties | natuursteen |  | diverse locaties uitstekende mortelreparaties | ca. 4 mortelreparaties per wimberg inboeten | 5 stuks | per stuk ca. 100 x 150 mm | €
rode tekst: vervangen in gewijzigde materialen

## SPITS GEHEEL (hidden)
|  | project: | Groot onderhoud Nieuwe Kerk Delft
|  | projectnr.: | 23064
|  | status: | concept
|  | auteur: | wkm / tle
|  | datum: | 2023-12-15
SCHADE OPNAME en HERSTEL - Spits (geheel) Nieuwe Kerk Delft
Code | Locatie in gevel | Element | Totaal in tekening | Schadebeelden vlgs. Icomos | Herstelwerkzaamheden | Totaal opgenomen | Afmetingen (per element)
A | achter grote wimbergen | lood | 2,3 m2 per wimberg | lood vertoont geen schade of lekkage | lood aansluiting nalopen en plaatselijk herstel | post
B | grote kruisbloemen | zandsteen | 1 per wimberg, totaal 8 stuks | sommige kruisbloemen vertonen uitgespoelde lagen | nalopen bevestiging en stabiliteit van kruisbloem | 1 stuk
C | grote kruisbloemen | zandsteen | 1 per wimberg, totaal 8 stuks | sommige kruisbloemen vertonen beginnende schade | ca. 2 beeldhouwwerken vervangen | 2 stuks | 1100 x 915 mm p.s.
[5 empty] | ca. 4 pironnen incl. stijl vervangen | 4 stuks | 765 x 370 mm p.s.
D | spits/dakbedekking | leibedekking | 8 dakvlakken; 27,5 m2 per vlak | leibedekking toont weinig tot geen schade | leiwerk geheel nalopen op bevestigingen en dekking | post
|  |  |  | dekking van leien o.k. | kleine herstel post ca. 5% van totaal | 11 m2
E | spits / dakbedekking | kleine ventilatieramen | 8 stuks totaal | ventilatie in spits niet op orde | openingen voorzien van geperforeerd rooster | 8 stuks | 285 x 180 mm
F | spits / dakbedekking | vlaggenluik | 1 stuk in westgevel | houten luik t.b.v. uithangen vlaggenmast | afnemen, geheel opnieuw schilderen | 1 stuk | 635 x 370 mm
G | dakkapellen | houten luiken | 8 stuks totaal (1 per zijde) | schilderwerk is in slechte toestand | geheel afnemen en opnieuw schilderen | ca. 10 m2 | 1,025 x 1,264 m p.s.
|  |  |  | op enkele plaatsen houtschade | kleine herstelpost houtreparatie | post
|  | geheng en bevestiging | per luik, in smeedijzer | diverse plekken schade, geheng hangt soms scheef | post voor herstelwerkzaamheden | post
H | dakkapellen | lood | zone boven luiken is geschilderd (8x) | schilderwerk | opnieuw schilderen van lood | ca. 8 m2 | 1,025 x 1,075 m2 p.s.
J | dakkapellen | lood |  | lood over het algemeen in goede conditie | kleine post voor nalopen aansluiting en herstelwerk | post
K | hoekkeper | lood | 8 stuks | in algemeen in goede conditie | nalopen en klein herstel lood op hoekeper (ca. 10%) | 20 m1 | 26,5 m1 p.s.
L | bekroning | loden muts | 1 stuk | loden muts in overwegend goede conditie | kleine post voor nalopen | post
M | bekroning | bol en koningstijl kruis | 1 stuk | stijl overwegend in goede conditie | post voor nalopen en plaatselijk herstel / reparatie | geheel | 3 m1 hoog
N | bekroning | kruis | 1 stuk | smeedijzerwerk mogelijk in goede conditie | controleren, kleine post plaatselijk herstel | geheel | 3,4 x 2,3 meter
|  | windvaan | 1 stuk | verguldwerk mogelijk zo slecht als wijzerplaten | vaan afnemen en opnieuw vergulden | geheel | 1,1 x 0,95 meter
O | bekroning | kroon | 1 stuk | in overwegend goede conditie | controleren, kleine post plaatselijk herstel | geheel | 1 meter in diameter
ZIE VOOR SPITS:
EXCEL VAN OPNAMESTAAT SPITS

## Algemene constateringen
schade/code | locatie | element | behandeling | totaal | opgenomen | opmerkingen