## PvE
Programma van Eisen Bedrijfswagens
Voertuig | Eis
Perceel 1 Gesloten bestelwagen | Het voertuig wordt geleverd in de kleur wit
Perceel 2 Bakwagens IW4 wijkploeg | Het voertuig wordt geleverd in de kleur wit
Perceel 2 Bakwagens Bomenploeg | Het voertuig wordt geleverd in de kleur wit
Perceel 3 Wagen met opbouw IBOR werkzaamheden | Het voertuig wordt geleverd in de kleur wit
Perceel 4 Gesloten compacte bestelwagen | Het voertuig wordt geleverd in de kleur wit
Perceel 1 Gesloten bestelwagen | Het voertuig is voorzien van een kenteken en heeft een minimale snelheid van 80 km/uur.
Perceel 2 Bakwagens IW4 wijkploeg | Het voertuig is voorzien van een kenteken en heeft een minimale snelheid van 80 km/uur.
Perceel 2 Bakwagens Bomenploeg | Het voertuig is voorzien van een kenteken en heeft een minimale snelheid van 80 km/uur.
Perceel 3 Wagen met opbouw IBOR werkzaamheden | Het voertuig is voorzien van een kenteken
Perceel 4 Gesloten compacte bestelwagen | Het voertuig is voorzien van een kenteken en heeft een minimale snelheid van 80 km/uur.
Perceel 1 Gesloten bestelwagen | Inschrijver stelt een derde partij kosteloos in de gelegenheid (verwarmde ruimte met een elektra aansluiting) tot het aanbrengen van het logo en de bestickering vóór aflevering van het voertuig.
Perceel 2 Bakwagens IW4 wijkploeg | Inschrijver stelt een derde partij kosteloos in de gelegenheid (verwarmde ruimte met een elektra aansluiting) tot het aanbrengen van het logo en de bestickering vóór aflevering van het voertuig.
Perceel 2 Bakwagens Bomenploeg | Inschrijver stelt een derde partij kosteloos in de gelegenheid (verwarmde ruimte met een elektra aansluiting) tot het aanbrengen van het logo en de bestickering vóór aflevering van het voertuig.
Perceel 3 Wagen met opbouw IBOR werkzaamheden | Inschrijver stelt een derde partij kosteloos in de gelegenheid (verwarmde ruimte met een elektra aansluiting) tot het aanbrengen van het logo en de bestickering vóór aflevering van het voertuig.
Perceel 4 Gesloten compacte bestelwagen | Inschrijver stelt een derde partij kosteloos in de gelegenheid (verwarmde ruimte met een elektra aansluiting) tot het aanbrengen van het logo en de bestickering vóór aflevering van het voertuig.
Perceel 1 Gesloten bestelwagen | Het voertuig is nieuw met maximaal 6 maanden op kenteken.
Perceel 2 Bakwagens IW4 wijkploeg | Het voertuig is nieuw met maximaal 6 maanden op kenteken.
Perceel 2 Bakwagens Bomenploeg | Het voertuig is nieuw met maximaal 6 maanden op kenteken.
Perceel 3 Wagen met opbouw IBOR werkzaamheden | Het voertuig is nieuw met maximaal 6 maanden op kenteken.
Perceel 4 Gesloten compacte bestelwagen | Het voertuig is nieuw met maximaal 6 maanden op kenteken.
Perceel 1 Gesloten bestelwagen | Het voertuig voldoet aan alle Nederlandse en Europese wettelijke voorschriften en normen, voor zover van toepassing, die gelden ten tijde van de aflevering.
Perceel 2 Bakwagens IW4 wijkploeg | Het voertuig voldoet aan alle Nederlandse en Europese wettelijke voorschriften en normen, voor zover van toepassing, die gelden ten tijde van de aflevering.
Perceel 2 Bakwagens Bomenploeg | Het voertuig voldoet aan alle Nederlandse en Europese wettelijke voorschriften en normen, voor zover van toepassing, die gelden ten tijde van de aflevering.
Perceel 3 Wagen met opbouw IBOR werkzaamheden | Het voertuig voldoet aan alle Nederlandse en Europese wettelijke voorschriften en normen, voor zover van toepassing, die gelden ten tijde van de aflevering.
Perceel 4 Gesloten compacte bestelwagen | Het voertuig voldoet aan alle Nederlandse en Europese wettelijke voorschriften en normen, voor zover van toepassing, die gelden ten tijde van de aflevering.
Perceel 1 Gesloten bestelwagen | Het voertuig voldoet aan de Machine Richtlijn 2006/42/EG, voor zover van toepassing en voorzien van een Nederlandstalige gebruiksaanwijzing. Het technisch constructie dossier dient beschikbaar te zijn en op specifiek verzoek van de opdrachtgever te kunnen worden aangeleverd (onder specifiek wordt bedoeld: calamiteit, controle, ongeluk, etc.).
Perceel 2 Bakwagens IW4 wijkploeg | Het voertuig voldoet aan de Machine Richtlijn 2006/42/EG, voor zover van toepassing en voorzien van een Nederlandstalige gebruiksaanwijzing. Het technisch constructie dossier dient beschikbaar te zijn en op specifiek verzoek van de opdrachtgever te kunnen worden aangeleverd (onder specifiek wordt bedoeld: calamiteit, controle, ongeluk, etc.).
Perceel 2 Bakwagens Bomenploeg | Het voertuig voldoet aan de Machine Richtlijn 2006/42/EG, voor zover van toepassing en voorzien van een Nederlandstalige gebruiksaanwijzing. Het technisch constructie dossier dient beschikbaar te zijn en op specifiek verzoek van de opdrachtgever te kunnen worden aangeleverd (onder specifiek wordt bedoeld: calamiteit, controle, ongeluk, etc.).
Perceel 3 Wagen met opbouw IBOR werkzaamheden | Het voertuig voldoet aan de Machine Richtlijn 2006/42/EG, voor zover van toepassing en voorzien van een Nederlandstalige gebruiksaanwijzing. Het technisch constructie dossier dient beschikbaar te zijn en op specifiek verzoek van de opdrachtgever te kunnen worden aangeleverd (onder specifiek wordt bedoeld: calamiteit, controle, ongeluk, etc.).
Perceel 4 Gesloten compacte bestelwagen | Het voertuig voldoet aan de Machine Richtlijn 2006/42/EG, voor zover van toepassing en voorzien van een Nederlandstalige gebruiksaanwijzing. Het technisch constructie dossier dient beschikbaar te zijn en op specifiek verzoek van de opdrachtgever te kunnen worden aangeleverd (onder specifiek wordt bedoeld: calamiteit, controle, ongeluk, etc.).
Perceel 1 Gesloten bestelwagen | Bij een combinatie van aanbieders is er één hoofdleverancier verantwoordelijk voor het goed functioneren van het complete voertuig. De hoofdaannemer is en blijft te allen tijde aanspreekpunt voor de opdrachtgever.
Perceel 2 Bakwagens IW4 wijkploeg | Bij een combinatie van aanbieders is er één hoofdleverancier verantwoordelijk voor het goed functioneren van het complete voertuig. De hoofdaannemer is en blijft te allen tijde aanspreekpunt voor de opdrachtgever.
Perceel 2 Bakwagens Bomenploeg | Bij een combinatie van aanbieders is er één hoofdleverancier verantwoordelijk voor het goed functioneren van het complete voertuig. De hoofdaannemer is en blijft te allen tijde aanspreekpunt voor de opdrachtgever.
Perceel 3 Wagen met opbouw IBOR werkzaamheden | Bij een combinatie van aanbieders is er één hoofdleverancier verantwoordelijk voor het goed functioneren van het complete voertuig. De hoofdaannemer is en blijft te allen tijde aanspreekpunt voor de opdrachtgever.
Perceel 4 Gesloten compacte bestelwagen | Bij een combinatie van aanbieders is er één hoofdleverancier verantwoordelijk voor het goed functioneren van het complete voertuig. De hoofdaannemer is en blijft te allen tijde aanspreekpunt voor de opdrachtgever.
Perceel 1 Gesloten bestelwagen | Voor aflevering van enig voertuig dient de "hoofdleverancier" zorg te dragen voor goedkeuring van de Rijksdienst voor het Wegverkeer en voor de juiste tenaamstelling in overleg met de opdrachtgever.
Perceel 2 Bakwagens IW4 wijkploeg | Voor aflevering van enig voertuig dient de "hoofdleverancier" zorg te dragen voor goedkeuring van de Rijksdienst voor het Wegverkeer en voor de juiste tenaamstelling in overleg met de opdrachtgever.
Perceel 2 Bakwagens Bomenploeg | Voor aflevering van enig voertuig dient de "hoofdleverancier" zorg te dragen voor goedkeuring van de Rijksdienst voor het Wegverkeer en voor de juiste tenaamstelling in overleg met de opdrachtgever.
Perceel 3 Wagen met opbouw IBOR werkzaamheden | Voor aflevering van enig voertuig dient de "hoofdleverancier" zorg te dragen voor goedkeuring van de Rijksdienst voor het Wegverkeer en voor de juiste tenaamstelling in overleg met de opdrachtgever.
Perceel 4 Gesloten compacte bestelwagen | Voor aflevering van enig voertuig dient de "hoofdleverancier" zorg te dragen voor goedkeuring van de Rijksdienst voor het Wegverkeer en voor de juiste tenaamstelling in overleg met de opdrachtgever.
Perceel 1 Gesloten bestelwagen | Bij de aflevering van het voertuig dient de “hoofdleverancier” het voertuig af te leveren met alle relevante (instructie-) voorschriften.
Perceel 2 Bakwagens IW4 wijkploeg | Bij de aflevering van het voertuig dient de “hoofdleverancier” het voertuig af te leveren met alle relevante (instructie-) voorschriften.
Perceel 2 Bakwagens Bomenploeg | Bij de aflevering van het voertuig dient de “hoofdleverancier” het voertuig af te leveren met alle relevante (instructie-) voorschriften.
Perceel 3 Wagen met opbouw IBOR werkzaamheden | Bij de aflevering van het voertuig dient de “hoofdleverancier” het voertuig af te leveren met alle relevante (instructie-) voorschriften.
Perceel 4 Gesloten compacte bestelwagen | Bij de aflevering van het voertuig dient de “hoofdleverancier” het voertuig af te leveren met alle relevante (instructie-) voorschriften.
Perceel 1 Gesloten bestelwagen | Levertijden vanaf bestelling van de gemeente tot aan levering op locatie van de gemeente zijn maximaal 180 dagen.
Perceel 2 Bakwagens IW4 wijkploeg | Levertijden vanaf bestelling van de gemeente tot aan levering op locatie van de gemeente zijn maximaal 180 dagen.
Perceel 2 Bakwagens Bomenploeg | Levertijden vanaf bestelling van de gemeente tot aan levering op locatie van de gemeente zijn maximaal 180 dagen.
Perceel 3 Wagen met opbouw IBOR werkzaamheden | Levertijden vanaf bestelling van de gemeente tot aan levering op locatie van de gemeente zijn maximaal 180 dagen.
Perceel 4 Gesloten compacte bestelwagen | Levertijden vanaf bestelling van de gemeente tot aan levering op locatie van de gemeente zijn maximaal 180 dagen.
Perceel 1 Gesloten bestelwagen | Alle componenten van het voertuig die regelmatig of dagelijks onderhoud vereisen, dienen eenvoudig bereikbaar te zijn voor onderhoudswerkzaamheden.
Perceel 2 Bakwagens IW4 wijkploeg | Alle componenten van het voertuig die regelmatig of dagelijks onderhoud vereisen, dienen eenvoudig bereikbaar te zijn voor onderhoudswerkzaamheden.
Perceel 2 Bakwagens Bomenploeg | Alle componenten van het voertuig die regelmatig of dagelijks onderhoud vereisen, dienen eenvoudig bereikbaar te zijn voor onderhoudswerkzaamheden.
Perceel 3 Wagen met opbouw IBOR werkzaamheden | Alle componenten van het voertuig die regelmatig of dagelijks onderhoud vereisen, dienen eenvoudig bereikbaar te zijn voor onderhoudswerkzaamheden.
Perceel 4 Gesloten compacte bestelwagen | Alle componenten van het voertuig die regelmatig of dagelijks onderhoud vereisen, dienen eenvoudig bereikbaar te zijn voor onderhoudswerkzaamheden.
Perceel 1 Gesloten bestelwagen | Voertuig moet geschikt zijn voor B rijbewijs
Perceel 2 Bakwagens IW4 wijkploeg | Voertuig moet geschikt zijn voor B rijbewijs
Perceel 2 Bakwagens Bomenploeg | Voertuig moet geschikt zijn voor B rijbewijs
Perceel 3 Wagen met opbouw IBOR werkzaamheden | Voertuig moet geschikt zijn voor B rijbewijs
Perceel 4 Gesloten compacte bestelwagen | Voertuig moet geschikt zijn voor B rijbewijs
Perceel 3 Wagen met opbouw IBOR werkzaamheden | De lengtematen voor de verschillende typen Opbouw ibor zijn: Type A: lengte opbouw is max 230cm breedte max 150cm, Type B: opbouw is 270cm, lengte max 190cm Beide types hebben een vlak dak en een achterklep met een bovenscharnier waarmee hij is te openen. De opbouw bezit een Bezemruimte met de afmetingen 215x70x22cm
Perceel 1 Gesloten bestelwagen | Het voertuig is voorbereid voor aansluiten van elektrische accessoires van een can bus systeem. (fleetgo)
Perceel 2 Bakwagens IW4 wijkploeg | Het voertuig is voorbereid voor aansluiten van elektrische accessoires van een can bus systeem. (fleetgo)
Perceel 2 Bakwagens Bomenploeg | Het voertuig is voorbereid voor aansluiten van elektrische accessoires van een can bus systeem. (fleetgo)
Perceel 3 Wagen met opbouw IBOR werkzaamheden | Het voertuig is voorbereid voor aansluiten van elektrische accessoires van een can bus systeem. (fleetgo)
Perceel 4 Gesloten compacte bestelwagen | Het voertuig is voorbereid voor aansluiten van elektrische accessoires van een can bus systeem. (fleetgo)
Perceel 1 Gesloten bestelwagen | Het voertuig is voorzien van elektronische startonderbreker (anti diefstal).
Perceel 2 Bakwagens IW4 wijkploeg | Het voertuig is voorzien van elektronische startonderbreker (anti diefstal).
Perceel 2 Bakwagens Bomenploeg | Het voertuig is voorzien van elektronische startonderbreker (anti diefstal).
Perceel 3 Wagen met opbouw IBOR werkzaamheden | Het voertuig is voorzien van elektronische startonderbreker (anti diefstal).
Perceel 4 Gesloten compacte bestelwagen | Het voertuig is voorzien van elektronische startonderbreker (anti diefstal).
Perceel 1 Gesloten bestelwagen | Het voertuig wordt door de opdrachtgever voorzien van een Track & Trace systeem. Inschrijver legt hiervoor een 12 Volt + en - aansluiting (maximaal 8 milli ampere, Track & Trace systeem schakelt na 16 uur zichzelf automatisch uit) aan tot in het dashboard. Deze aansluitingen worden door inschrijver duidelijk gemarkeerd. Deze aansluitingen dienen dusdanig te zijn uitgevoerd dat het Track & Trace systeem nimmer kan leiden tot niet meer starten van het voertuig (ook niet na lange periode van stilstand zoals bijvoorbeeld 3 weken). Het Track & Trace systeem dient ook te functioneren indien het voertuig voor korte of lange tijd wordt weggezet (in verband met de ritregistratie voor de Belastingdienst).
Perceel 2 Bakwagens IW4 wijkploeg | Het voertuig wordt door de opdrachtgever voorzien van een Track & Trace systeem. Inschrijver legt hiervoor een 12 Volt + en - aansluiting (maximaal 8 milli ampere, Track & Trace systeem schakelt na 16 uur zichzelf automatisch uit) aan tot in het dashboard. Deze aansluitingen worden door inschrijver duidelijk gemarkeerd. Deze aansluitingen dienen dusdanig te zijn uitgevoerd dat het Track & Trace systeem nimmer kan leiden tot niet meer starten van het voertuig (ook niet na lange periode van stilstand zoals bijvoorbeeld 3 weken). Het Track & Trace systeem dient ook te functioneren indien het voertuig voor korte of lange tijd wordt weggezet (in verband met de ritregistratie voor de Belastingdienst).
Perceel 2 Bakwagens Bomenploeg | Het voertuig wordt door de opdrachtgever voorzien van een Track & Trace systeem. Inschrijver legt hiervoor een 12 Volt + en - aansluiting (maximaal 8 milli ampere, Track & Trace systeem schakelt na 16 uur zichzelf automatisch uit) aan tot in het dashboard. Deze aansluitingen worden door inschrijver duidelijk gemarkeerd. Deze aansluitingen dienen dusdanig te zijn uitgevoerd dat het Track & Trace systeem nimmer kan leiden tot niet meer starten van het voertuig (ook niet na lange periode van stilstand zoals bijvoorbeeld 3 weken). Het Track & Trace systeem dient ook te functioneren indien het voertuig voor korte of lange tijd wordt weggezet (in verband met de ritregistratie voor de Belastingdienst).
Perceel 3 Wagen met opbouw IBOR werkzaamheden | Het voertuig wordt door de opdrachtgever voorzien van een Track & Trace systeem. Inschrijver legt hiervoor een 12 Volt + en - aansluiting (maximaal 8 milli ampere, Track & Trace systeem schakelt na 16 uur zichzelf automatisch uit) aan tot in het dashboard. Deze aansluitingen worden door inschrijver duidelijk gemarkeerd. Deze aansluitingen dienen dusdanig te zijn uitgevoerd dat het Track & Trace systeem nimmer kan leiden tot niet meer starten van het voertuig (ook niet na lange periode van stilstand zoals bijvoorbeeld 3 weken). Het Track & Trace systeem dient ook te functioneren indien het voertuig voor korte of lange tijd wordt weggezet (in verband met de ritregistratie voor de Belastingdienst).
Perceel 4 Gesloten compacte bestelwagen | Het voertuig wordt door de opdrachtgever voorzien van een Track & Trace systeem. Inschrijver legt hiervoor een 12 Volt + en - aansluiting (maximaal 8 milli ampere, Track & Trace systeem schakelt na 16 uur zichzelf automatisch uit) aan tot in het dashboard. Deze aansluitingen worden door inschrijver duidelijk gemarkeerd. Deze aansluitingen dienen dusdanig te zijn uitgevoerd dat het Track & Trace systeem nimmer kan leiden tot niet meer starten van het voertuig (ook niet na lange periode van stilstand zoals bijvoorbeeld 3 weken). Het Track & Trace systeem dient ook te functioneren indien het voertuig voor korte of lange tijd wordt weggezet (in verband met de ritregistratie voor de Belastingdienst).
Perceel 1 Gesloten bestelwagen | Het voertuig is voorzien van een audio speler. De radio is geschikt voor automatische connectie (Bluetooth) voor aansluiting van minimaal 3 verschillende telefoons zonder de telefoon en de radio handmatig aan elkaar te moeten koppelen (uitsluitend de eerste connectie dient handmatig plaats te vinden, daarna dient de koppeling tussen telefoon en radio automatisch plaats te vinden).
Perceel 2 Bakwagens IW4 wijkploeg | Het voertuig is voorzien van een audio speler. De radio is geschikt voor automatische connectie (Bluetooth) voor aansluiting van minimaal 3 verschillende telefoons zonder de telefoon en de radio handmatig aan elkaar te moeten koppelen (uitsluitend de eerste connectie dient handmatig plaats te vinden, daarna dient de koppeling tussen telefoon en radio automatisch plaats te vinden).
Perceel 2 Bakwagens Bomenploeg | Het voertuig is voorzien van een audio speler. De radio is geschikt voor automatische connectie (Bluetooth) voor aansluiting van minimaal 3 verschillende telefoons zonder de telefoon en de radio handmatig aan elkaar te moeten koppelen (uitsluitend de eerste connectie dient handmatig plaats te vinden, daarna dient de koppeling tussen telefoon en radio automatisch plaats te vinden).
Perceel 3 Wagen met opbouw IBOR werkzaamheden | Het voertuig is voorzien van een audio speler. De radio is geschikt voor automatische connectie (Bluetooth) voor aansluiting van minimaal 3 verschillende telefoons zonder de telefoon en de radio handmatig aan elkaar te moeten koppelen (uitsluitend de eerste connectie dient handmatig plaats te vinden, daarna dient de koppeling tussen telefoon en radio automatisch plaats te vinden).
Perceel 4 Gesloten compacte bestelwagen | Het voertuig is voorzien van een audio speler. De radio is geschikt voor automatische connectie (Bluetooth) voor aansluiting van minimaal 3 verschillende telefoons zonder de telefoon en de radio handmatig aan elkaar te moeten koppelen (uitsluitend de eerste connectie dient handmatig plaats te vinden, daarna dient de koppeling tussen telefoon en radio automatisch plaats te vinden).
Perceel 1 Gesloten bestelwagen | Het aansluiten van een oplader voor een mobiele telefoon via USB inclusief universele telefoonhouder en/of extern navigatiesysteem is mogelijk.
Perceel 2 Bakwagens IW4 wijkploeg | Het aansluiten van een oplader voor een mobiele telefoon via USB inclusief universele telefoonhouder en/of extern navigatiesysteem is mogelijk.
Perceel 2 Bakwagens Bomenploeg | Het aansluiten van een oplader voor een mobiele telefoon via USB inclusief universele telefoonhouder en/of extern navigatiesysteem is mogelijk.
Perceel 3 Wagen met opbouw IBOR werkzaamheden | Het aansluiten van een oplader voor een mobiele telefoon via USB inclusief universele telefoonhouder en/of extern navigatiesysteem is mogelijk.
Perceel 4 Gesloten compacte bestelwagen | Het aansluiten van een oplader voor een mobiele telefoon via USB inclusief universele telefoonhouder en/of extern navigatiesysteem is mogelijk.
Perceel 1 Gesloten bestelwagen | Het voertuig is voorzien van elektrisch bedienbare buitenspiegels, vanaf de bestuurdersplaats te bedienen.
Perceel 2 Bakwagens IW4 wijkploeg | Het voertuig is voorzien van elektrisch bedienbare buitenspiegels, vanaf de bestuurdersplaats te bedienen.
Perceel 2 Bakwagens Bomenploeg | Het voertuig is voorzien van elektrisch bedienbare buitenspiegels, vanaf de bestuurdersplaats te bedienen.
Perceel 3 Wagen met opbouw IBOR werkzaamheden | Het voertuig is voorzien van elektrisch bedienbare buitenspiegels, vanaf de bestuurdersplaats te bedienen.
Perceel 4 Gesloten compacte bestelwagen | Het voertuig is voorzien van elektrisch bedienbare buitenspiegels, vanaf de bestuurdersplaats te bedienen.
Perceel 1 Gesloten bestelwagen | Het voertuig is voorzien van elektrisch bedienbare ramen in de voorportieren.
Perceel 2 Bakwagens IW4 wijkploeg | Het voertuig is voorzien van elektrisch bedienbare ramen in de voorportieren.
Perceel 2 Bakwagens Bomenploeg | Het voertuig is voorzien van elektrisch bedienbare ramen in de voorportieren.
Perceel 4 Gesloten compacte bestelwagen | Het voertuig is voorzien van elektrisch bedienbare ramen in de voorportieren.
Perceel 3 Wagen met opbouw IBOR werkzaamheden | Het voertuig is voorzien van een achteruitrijcamera met (kleuren)monitor, gemonteerd op het dashboard of gecombineerd met het scherm van het radio/navigatiesysteem. Plaatsbepaling van de monitor vindt in goed overleg na gunning plaats tussen opdrachtgever en inschrijver.
Perceel 1 Gesloten bestelwagen | Het voertuig is voorzien van parkeersensoren (voor en achter)
Perceel 2 Bakwagens IW4 wijkploeg | Het voertuig is voorzien van parkeersensoren (voor en achter)
Perceel 2 Bakwagens Bomenploeg | Het voertuig is voorzien van parkeersensoren (voor en achter)
Perceel 3 Wagen met opbouw IBOR werkzaamheden | Het voertuig is voorzien van parkeersensoren (voor en achter)
Perceel 4 Gesloten compacte bestelwagen | Het voertuig is voorzien van parkeersensoren (voor en achter)
Perceel 1 Gesloten bestelwagen | De meerprijs is inbegrepen op het prijsinvulformulier.
Perceel 2 Bakwagens IW4 wijkploeg | De meerprijs is inbegrepen op het prijsinvulformulier.
Perceel 2 Bakwagens Bomenploeg | De meerprijs is inbegrepen op het prijsinvulformulier.
Perceel 3 Wagen met opbouw IBOR werkzaamheden | De meerprijs is inbegrepen op het prijsinvulformulier.
Perceel 4 Gesloten compacte bestelwagen | De meerprijs is inbegrepen op het prijsinvulformulier.
Perceel 1 Gesloten bestelwagen | De cabine is standaard voorzien van een bestuurderstoel met, horizontale slede, rug verstelling en armsteun.
Perceel 2 Bakwagens IW4 wijkploeg | De cabine is standaard voorzien van een bestuurderstoel met, horizontale slede, rug verstelling en armsteun.
Perceel 2 Bakwagens Bomenploeg | De cabine is standaard voorzien van een bestuurderstoel met, horizontale slede, rug verstelling en armsteun.
Perceel 3 Wagen met opbouw IBOR werkzaamheden | De cabine is standaard voorzien van een bestuurderstoel met, horizontale slede, rug verstelling en armsteun.
Perceel 4 Gesloten compacte bestelwagen | De cabine is standaard voorzien van een bestuurderstoel met, horizontale slede, rug verstelling en armsteun.
Perceel 1 Gesloten bestelwagen | Het voertuig is voorzien van centrale portiervergrendeling met afstandsbediening.
Perceel 2 Bakwagens IW4 wijkploeg | Het voertuig is voorzien van centrale portiervergrendeling met afstandsbediening.
Perceel 2 Bakwagens Bomenploeg | Het voertuig is voorzien van centrale portiervergrendeling met afstandsbediening.
Perceel 3 Wagen met opbouw IBOR werkzaamheden | Het voertuig is voorzien van centrale portiervergrendeling met afstandsbediening.
Perceel 4 Gesloten compacte bestelwagen | Het voertuig is voorzien van centrale portiervergrendeling met afstandsbediening.
Perceel 1 Gesloten bestelwagen | Het voertuig wordt geleverd met minimaal 2 sleutels, waarvan minimaal 1 stuk voorzien van afstandsbediening.
Perceel 2 Bakwagens IW4 wijkploeg | Het voertuig wordt geleverd met minimaal 2 sleutels, waarvan minimaal 1 stuk voorzien van afstandsbediening.
Perceel 2 Bakwagens Bomenploeg | Het voertuig wordt geleverd met minimaal 2 sleutels, waarvan minimaal 1 stuk voorzien van afstandsbediening.
Perceel 3 Wagen met opbouw IBOR werkzaamheden | Het voertuig wordt geleverd met minimaal 2 sleutels, waarvan minimaal 1 stuk voorzien van afstandsbediening.
Perceel 4 Gesloten compacte bestelwagen | Het voertuig wordt geleverd met minimaal 2 sleutels, waarvan minimaal 1 stuk voorzien van afstandsbediening.
Perceel 1 Gesloten bestelwagen | Het voertuig is voorzien van goed passende uitneembare rubber vloermatten voor iedere zitplaats, die niet kunnen schuiven, maar wel eenvoudig uitneembaar zijn om deze te kunnen reinigen.
Perceel 2 Bakwagens IW4 wijkploeg | Het voertuig is voorzien van goed passende uitneembare rubber vloermatten voor iedere zitplaats, die niet kunnen schuiven, maar wel eenvoudig uitneembaar zijn om deze te kunnen reinigen.
Perceel 2 Bakwagens Bomenploeg | Het voertuig is voorzien van goed passende uitneembare rubber vloermatten voor iedere zitplaats, die niet kunnen schuiven, maar wel eenvoudig uitneembaar zijn om deze te kunnen reinigen.
Perceel 3 Wagen met opbouw IBOR werkzaamheden | Het voertuig is voorzien van goed passende uitneembare rubber vloermatten voor iedere zitplaats, die niet kunnen schuiven, maar wel eenvoudig uitneembaar zijn om deze te kunnen reinigen.
Perceel 4 Gesloten compacte bestelwagen | Het voertuig is voorzien van goed passende uitneembare rubber vloermatten voor iedere zitplaats, die niet kunnen schuiven, maar wel eenvoudig uitneembaar zijn om deze te kunnen reinigen.
Perceel 3 Wagen met opbouw IBOR werkzaamheden | Het voertuig is voorzien van minimaal 2 zitplaatsen, geen bank
Perceel 4 Gesloten compacte bestelwagen | Het voertuig is voorzien van minimaal 2 zitplaatsen, geen bank
Perceel 1 Gesloten bestelwagen | Het voertuig bezit minimaal 5 zitplaatsen vermeld in het kentekenregister.
Perceel 2 Bakwagens IW4 wijkploeg | Het voertuig bezit minimaal 5 zitplaatsen vermeld in het kentekenregister.
Perceel 2 Bakwagens Bomenploeg | Het voertuig bezit minimaal 5 zitplaatsen vermeld in het kentekenregister.
Perceel 1 Gesloten bestelwagen | Het voertuig is voorzien van een regelbaar verwarming en ventilatiesysteem met frisse lucht toevoer.
Perceel 2 Bakwagens IW4 wijkploeg | Het voertuig is voorzien van een regelbaar verwarming en ventilatiesysteem met frisse lucht toevoer.
Perceel 2 Bakwagens Bomenploeg | Het voertuig is voorzien van een regelbaar verwarming en ventilatiesysteem met frisse lucht toevoer.
Perceel 3 Wagen met opbouw IBOR werkzaamheden | Het voertuig is voorzien van een regelbaar verwarming en ventilatiesysteem met frisse lucht toevoer.
Perceel 4 Gesloten compacte bestelwagen | Het voertuig is voorzien van een regelbaar verwarming en ventilatiesysteem met frisse lucht toevoer.
Perceel 1 Gesloten bestelwagen | De stuurinrichting aan de linkerzijde (LHD).
Perceel 2 Bakwagens IW4 wijkploeg | De stuurinrichting aan de linkerzijde (LHD).
Perceel 2 Bakwagens Bomenploeg | De stuurinrichting aan de linkerzijde (LHD).
Perceel 3 Wagen met opbouw IBOR werkzaamheden | De stuurinrichting aan de linkerzijde (LHD).
Perceel 4 Gesloten compacte bestelwagen | De stuurinrichting aan de linkerzijde (LHD).
Perceel 3 Wagen met opbouw IBOR werkzaamheden | Het voertuig is voorzien van stuurbekrachtiging.
Perceel 2 Bakwagens IW4 wijkploeg | Het voertuig is voorzien van stuurbekrachtiging.
Perceel 2 Bakwagens Bomenploeg | Het voertuig is voorzien van stuurbekrachtiging.
Perceel 3 Wagen met opbouw IBOR werkzaamheden | Het voertuig is voorzien van stuurbekrachtiging.
Perceel 4 Gesloten compacte bestelwagen | Het voertuig is voorzien van stuurbekrachtiging.
Perceel 1 Gesloten bestelwagen | Het voertuig is voorzien van minimaal 2 ruitenwissersnelheden, een uitstand en een intervalstand op de voorruit.
Perceel 2 Bakwagens IW4 wijkploeg | Het voertuig is voorzien van minimaal 2 ruitenwissersnelheden, een uitstand en een intervalstand op de voorruit.
Perceel 2 Bakwagens Bomenploeg | Het voertuig is voorzien van minimaal 2 ruitenwissersnelheden, een uitstand en een intervalstand op de voorruit.
Perceel 3 Wagen met opbouw IBOR werkzaamheden | Het voertuig is voorzien van minimaal 2 ruitenwissersnelheden, een uitstand en een intervalstand op de voorruit.
Perceel 4 Gesloten compacte bestelwagen | Het voertuig is voorzien van minimaal 2 ruitenwissersnelheden, een uitstand en een intervalstand op de voorruit.
Perceel 1 Gesloten bestelwagen | Het voertuig is uitgevoerd met all-season banden.
Perceel 2 Bakwagens IW4 wijkploeg | Het voertuig is uitgevoerd met all-season banden.
Perceel 2 Bakwagens Bomenploeg | Het voertuig is uitgevoerd met all-season banden.
Perceel 3 Wagen met opbouw IBOR werkzaamheden | Het voertuig is uitgevoerd met all-season banden.
Perceel 4 Gesloten compacte bestelwagen | Het voertuig is uitgevoerd met all-season banden.
Perceel 1 Gesloten bestelwagen | Voertuig moet voorzien zijn van 4 wielen.
Perceel 2 Bakwagens IW4 wijkploeg | Voertuig moet voorzien zijn van 4 wielen.
Perceel 2 Bakwagens Bomenploeg | Voertuig moet voorzien zijn van 4 wielen.
Perceel 3 Wagen met opbouw IBOR werkzaamheden | Voertuig moet voorzien zijn van 4 wielen.
Perceel 4 Gesloten compacte bestelwagen | Voertuig moet voorzien zijn van 4 wielen.
Perceel 1 Gesloten bestelwagen | afmetingen: de breedte is maximaal 210 cm, en de lengte is minimaal 250cm
Perceel 1 Gesloten bestelwagen | Het voertuig beschikt over zij- en achterkleppen uit 1 geheel.
Perceel 1 Gesloten bestelwagen | Het voertuig beschikt over een vlakke laadvloer.
Perceel 1 Gesloten bestelwagen | Het voertuig heeft geen kopschot en geen Sjorogen
Perceel 1 Gesloten bestelwagen | Het reservewiel wordt los meegeleverd met de juiste waarde voor dit voertuig (zoals ET, naaf, J maat etc) en/of het voertuig is voorzien van een bandenreparatieset.
Perceel 2 Bakwagens IW4 wijkploeg | Het reservewiel wordt los meegeleverd met de juiste waarde voor dit voertuig (zoals ET, naaf, J maat etc) en/of het voertuig is voorzien van een bandenreparatieset.
Perceel 2 Bakwagens Bomenploeg | Het reservewiel wordt los meegeleverd met de juiste waarde voor dit voertuig (zoals ET, naaf, J maat etc) en/of het voertuig is voorzien van een bandenreparatieset.
Perceel 3 Wagen met opbouw IBOR werkzaamheden | Het reservewiel wordt los meegeleverd met de juiste waarde voor dit voertuig (zoals ET, naaf, J maat etc) en/of het voertuig is voorzien van een bandenreparatieset.
Perceel 4 Gesloten compacte bestelwagen | Het reservewiel wordt los meegeleverd met de juiste waarde voor dit voertuig (zoals ET, naaf, J maat etc) en/of het voertuig is voorzien van een bandenreparatieset.
Perceel 1 Gesloten bestelwagen | Het voertuig is voorzien van een airconditioning af fabriek.
Perceel 2 Bakwagens IW4 wijkploeg | Het voertuig is voorzien van een airconditioning af fabriek.
Perceel 2 Bakwagens Bomenploeg | Het voertuig is voorzien van een airconditioning af fabriek.
Perceel 3 Wagen met opbouw IBOR werkzaamheden | Het voertuig is voorzien van een airconditioning af fabriek.
Perceel 4 Gesloten compacte bestelwagen | Het voertuig is voorzien van een airconditioning af fabriek.
Perceel 1 Gesloten bestelwagen | Alle signaleringsverlichting (voorzover van toepassing) voldoet aan ECE reglement 65 Klasse 1 en is overeenkomstig gecertificeerd; het licht is zodanig gemonteerd dat het signaal kan worden waargenomen rondom het voertuig vanaf een afstand van 20 meter vanaf het voertuig.
Perceel 2 Bakwagens IW4 wijkploeg | Alle signaleringsverlichting (voorzover van toepassing) voldoet aan ECE reglement 65 Klasse 1 en is overeenkomstig gecertificeerd; het licht is zodanig gemonteerd dat het signaal kan worden waargenomen rondom het voertuig vanaf een afstand van 20 meter vanaf het voertuig.
Perceel 2 Bakwagens Bomenploeg | Alle signaleringsverlichting (voorzover van toepassing) voldoet aan ECE reglement 65 Klasse 1 en is overeenkomstig gecertificeerd; het licht is zodanig gemonteerd dat het signaal kan worden waargenomen rondom het voertuig vanaf een afstand van 20 meter vanaf het voertuig.
Perceel 3 Wagen met opbouw IBOR werkzaamheden | Alle signaleringsverlichting (voorzover van toepassing) voldoet aan ECE reglement 65 Klasse 1 en is overeenkomstig gecertificeerd; het licht is zodanig gemonteerd dat het signaal kan worden waargenomen rondom het voertuig vanaf een afstand van 20 meter vanaf het voertuig.
Perceel 4 Gesloten compacte bestelwagen | Alle signaleringsverlichting (voorzover van toepassing) voldoet aan ECE reglement 65 Klasse 1 en is overeenkomstig gecertificeerd; het licht is zodanig gemonteerd dat het signaal kan worden waargenomen rondom het voertuig vanaf een afstand van 20 meter vanaf het voertuig.
Perceel 1 Gesloten bestelwagen | Het voertuig moet worden voorzien aan de voor- en achterzijde (totaal 4 stuks) , LED flitsers in de kleur oranje/geel. De LED-flitsers worden via een schakelaar (met controlelamp) in de cabine aan- en uitgeschakeld. Exacte plaatsing in nader overleg.
Perceel 2 Bakwagens IW4 wijkploeg | Het voertuig moet worden voorzien aan de voor- en achterzijde (totaal 4 stuks) , LED flitsers in de kleur oranje/geel. De LED-flitsers worden via een schakelaar (met controlelamp) in de cabine aan- en uitgeschakeld. Exacte plaatsing in nader overleg.
Perceel 2 Bakwagens Bomenploeg | Het voertuig moet worden voorzien aan de voor- en achterzijde (totaal 4 stuks) , LED flitsers in de kleur oranje/geel. De LED-flitsers worden via een schakelaar (met controlelamp) in de cabine aan- en uitgeschakeld. Exacte plaatsing in nader overleg.
Perceel 3 Wagen met opbouw IBOR werkzaamheden | Het voertuig moet worden voorzien aan de voor- en achterzijde (totaal 4 stuks) , LED flitsers in de kleur oranje/geel. De LED-flitsers worden via een schakelaar (met controlelamp) in de cabine aan- en uitgeschakeld. Exacte plaatsing in nader overleg.
Perceel 4 Gesloten compacte bestelwagen | Het voertuig moet worden voorzien aan de voor- en achterzijde (totaal 4 stuks) , LED flitsers in de kleur oranje/geel. De LED-flitsers worden via een schakelaar (met controlelamp) in de cabine aan- en uitgeschakeld. Exacte plaatsing in nader overleg.
Perceel 1 Gesloten bestelwagen | Het voertuig is minimaal voorzien van airbags voor de bestuurder en passagier.
Perceel 2 Bakwagens IW4 wijkploeg | Het voertuig is minimaal voorzien van airbags voor de bestuurder en passagier.
Perceel 2 Bakwagens Bomenploeg | Het voertuig is minimaal voorzien van airbags voor de bestuurder en passagier.
Perceel 3 Wagen met opbouw IBOR werkzaamheden | Het voertuig is minimaal voorzien van airbags voor de bestuurder en passagier.
Perceel 4 Gesloten compacte bestelwagen | Het voertuig is minimaal voorzien van airbags voor de bestuurder en passagier.
Perceel 1 Gesloten bestelwagen | Alle aanwezige stoelen zijn voorzien van hoofdsteunen.
Perceel 2 Bakwagens IW4 wijkploeg | Alle aanwezige stoelen zijn voorzien van hoofdsteunen.
Perceel 2 Bakwagens Bomenploeg | Alle aanwezige stoelen zijn voorzien van hoofdsteunen.
Perceel 3 Wagen met opbouw IBOR werkzaamheden | Alle aanwezige stoelen zijn voorzien van hoofdsteunen.
Perceel 4 Gesloten compacte bestelwagen | Alle aanwezige stoelen zijn voorzien van hoofdsteunen.
Perceel 3 Wagen met opbouw IBOR werkzaamheden | Het voertuig is voorzien van ABS.
Perceel 2 Bakwagens IW4 wijkploeg | Het voertuig is voorzien van ABS.
Perceel 2 Bakwagens Bomenploeg | Het voertuig is voorzien van ABS.
Perceel 3 Wagen met opbouw IBOR werkzaamheden | Het voertuig is voorzien van ABS.
Perceel 4 Gesloten compacte bestelwagen | Het voertuig is voorzien van ABS.
Perceel 1 Gesloten bestelwagen | Het voertuig wordt afgeleverd met een verbandtrommel B en minimaal 1 life hammer geplaatst in de buurt van- en gemakkelijk bereikbaar voor de bestuurder.
Perceel 2 Bakwagens IW4 wijkploeg | Het voertuig wordt afgeleverd met een verbandtrommel B en minimaal 1 life hammer geplaatst in de buurt van- en gemakkelijk bereikbaar voor de bestuurder.
Perceel 2 Bakwagens Bomenploeg | Het voertuig wordt afgeleverd met een verbandtrommel B en minimaal 1 life hammer geplaatst in de buurt van- en gemakkelijk bereikbaar voor de bestuurder.
Perceel 3 Wagen met opbouw IBOR werkzaamheden | Het voertuig wordt afgeleverd met een verbandtrommel B en minimaal 1 life hammer geplaatst in de buurt van- en gemakkelijk bereikbaar voor de bestuurder.
Perceel 4 Gesloten compacte bestelwagen | Het voertuig wordt afgeleverd met een verbandtrommel B en minimaal 1 life hammer geplaatst in de buurt van- en gemakkelijk bereikbaar voor de bestuurder.
Perceel 1 Gesloten bestelwagen | Inschrijver biedt een integraal gesloten reparatie- en onderhoudscontract aan waarbij alle voorkomende reparatie- en onderhoudswerkzaamheden aan het complete voertuig (exclusief banden) zijn inbegrepen gedurende de garantietermijn. Integraal wil zeggen één contract voor het complete voertuig, waarbij de hoofdaannemer het aanspreekpunt is.
Perceel 2 Bakwagens IW4 wijkploeg | Inschrijver biedt een integraal gesloten reparatie- en onderhoudscontract aan waarbij alle voorkomende reparatie- en onderhoudswerkzaamheden aan het complete voertuig (exclusief banden) zijn inbegrepen gedurende de garantietermijn. Integraal wil zeggen één contract voor het complete voertuig, waarbij de hoofdaannemer het aanspreekpunt is.
Perceel 2 Bakwagens Bomenploeg | Inschrijver biedt een integraal gesloten reparatie- en onderhoudscontract aan waarbij alle voorkomende reparatie- en onderhoudswerkzaamheden aan het complete voertuig (exclusief banden) zijn inbegrepen gedurende de garantietermijn. Integraal wil zeggen één contract voor het complete voertuig, waarbij de hoofdaannemer het aanspreekpunt is.
Perceel 3 Wagen met opbouw IBOR werkzaamheden | Inschrijver biedt een integraal gesloten reparatie- en onderhoudscontract aan waarbij alle voorkomende reparatie- en onderhoudswerkzaamheden aan het complete voertuig (exclusief banden) zijn inbegrepen gedurende de garantietermijn. Integraal wil zeggen één contract voor het complete voertuig, waarbij de hoofdaannemer het aanspreekpunt is.
Perceel 4 Gesloten compacte bestelwagen | Inschrijver biedt een integraal gesloten reparatie- en onderhoudscontract aan waarbij alle voorkomende reparatie- en onderhoudswerkzaamheden aan het complete voertuig (exclusief banden) zijn inbegrepen gedurende de garantietermijn. Integraal wil zeggen één contract voor het complete voertuig, waarbij de hoofdaannemer het aanspreekpunt is.
Perceel 1 Gesloten bestelwagen | Indien het voertuig verloren gaat (bijvoorbeeld diefstal of total loss), wordt het RO-contract voor het desbetreffende voertuig per direct beëindigd zonder mogelijkheid tot verrekening/compensatie van resterende termijnen.
Perceel 2 Bakwagens IW4 wijkploeg | Indien het voertuig verloren gaat (bijvoorbeeld diefstal of total loss), wordt het RO-contract voor het desbetreffende voertuig per direct beëindigd zonder mogelijkheid tot verrekening/compensatie van resterende termijnen.
Perceel 2 Bakwagens Bomenploeg | Indien het voertuig verloren gaat (bijvoorbeeld diefstal of total loss), wordt het RO-contract voor het desbetreffende voertuig per direct beëindigd zonder mogelijkheid tot verrekening/compensatie van resterende termijnen.
Perceel 3 Wagen met opbouw IBOR werkzaamheden | Indien het voertuig verloren gaat (bijvoorbeeld diefstal of total loss), wordt het RO-contract voor het desbetreffende voertuig per direct beëindigd zonder mogelijkheid tot verrekening/compensatie van resterende termijnen.
Perceel 4 Gesloten compacte bestelwagen | Indien het voertuig verloren gaat (bijvoorbeeld diefstal of total loss), wordt het RO-contract voor het desbetreffende voertuig per direct beëindigd zonder mogelijkheid tot verrekening/compensatie van resterende termijnen.
Perceel 1 Gesloten bestelwagen | Voor reparaties die het gevolg zijn van onoordeelkundig gebruik ligt de bewijslast bij inschrijver.
Perceel 2 Bakwagens IW4 wijkploeg | Voor reparaties die het gevolg zijn van onoordeelkundig gebruik ligt de bewijslast bij inschrijver.
Perceel 2 Bakwagens Bomenploeg | Voor reparaties die het gevolg zijn van onoordeelkundig gebruik ligt de bewijslast bij inschrijver.
Perceel 3 Wagen met opbouw IBOR werkzaamheden | Voor reparaties die het gevolg zijn van onoordeelkundig gebruik ligt de bewijslast bij inschrijver.
Perceel 4 Gesloten compacte bestelwagen | Voor reparaties die het gevolg zijn van onoordeelkundig gebruik ligt de bewijslast bij inschrijver.
Perceel 1 Gesloten bestelwagen | Inschrijver garandeert dat alle onderdelen die nodig zijn voor 90% van de voorkomende reparaties en onderhoudswerkzaamheden binnen 4 werkuren ter plaatse van het servicesteunpunt voor opdrachtgever te zijn. Indien dit in de praktijk niet mogelijk blijkt te zijn, heeft opdrachtgever toestemming om andere dan originele onderdelen (OEM), maar wel gelijkwaardig, in overleg met inschrijver te (laten) monteren om de bedrijfszekerheid van het voertuig zoveel mogelijk te waarborgen, waarbij de volledige garantie van kracht blijft.
Perceel 2 Bakwagens IW4 wijkploeg | Inschrijver garandeert dat alle onderdelen die nodig zijn voor 90% van de voorkomende reparaties en onderhoudswerkzaamheden binnen 4 werkuren ter plaatse van het servicesteunpunt voor opdrachtgever te zijn. Indien dit in de praktijk niet mogelijk blijkt te zijn, heeft opdrachtgever toestemming om andere dan originele onderdelen (OEM), maar wel gelijkwaardig, in overleg met inschrijver te (laten) monteren om de bedrijfszekerheid van het voertuig zoveel mogelijk te waarborgen, waarbij de volledige garantie van kracht blijft.
Perceel 2 Bakwagens Bomenploeg | Inschrijver garandeert dat alle onderdelen die nodig zijn voor 90% van de voorkomende reparaties en onderhoudswerkzaamheden binnen 4 werkuren ter plaatse van het servicesteunpunt voor opdrachtgever te zijn. Indien dit in de praktijk niet mogelijk blijkt te zijn, heeft opdrachtgever toestemming om andere dan originele onderdelen (OEM), maar wel gelijkwaardig, in overleg met inschrijver te (laten) monteren om de bedrijfszekerheid van het voertuig zoveel mogelijk te waarborgen, waarbij de volledige garantie van kracht blijft.
Perceel 3 Wagen met opbouw IBOR werkzaamheden | Inschrijver garandeert dat alle onderdelen die nodig zijn voor 90% van de voorkomende reparaties en onderhoudswerkzaamheden binnen 4 werkuren ter plaatse van het servicesteunpunt voor opdrachtgever te zijn. Indien dit in de praktijk niet mogelijk blijkt te zijn, heeft opdrachtgever toestemming om andere dan originele onderdelen (OEM), maar wel gelijkwaardig, in overleg met inschrijver te (laten) monteren om de bedrijfszekerheid van het voertuig zoveel mogelijk te waarborgen, waarbij de volledige garantie van kracht blijft.
Perceel 4 Gesloten compacte bestelwagen | Inschrijver garandeert dat alle onderdelen die nodig zijn voor 90% van de voorkomende reparaties en onderhoudswerkzaamheden binnen 4 werkuren ter plaatse van het servicesteunpunt voor opdrachtgever te zijn. Indien dit in de praktijk niet mogelijk blijkt te zijn, heeft opdrachtgever toestemming om andere dan originele onderdelen (OEM), maar wel gelijkwaardig, in overleg met inschrijver te (laten) monteren om de bedrijfszekerheid van het voertuig zoveel mogelijk te waarborgen, waarbij de volledige garantie van kracht blijft.
Perceel 1 Gesloten bestelwagen | Het voertuig wordt afgeleverd met een uitgebreide instructie van het complete voertuig.
Perceel 2 Bakwagens IW4 wijkploeg | Het voertuig wordt afgeleverd met een uitgebreide instructie van het complete voertuig.
Perceel 2 Bakwagens Bomenploeg | Het voertuig wordt afgeleverd met een uitgebreide instructie van het complete voertuig.
Perceel 3 Wagen met opbouw IBOR werkzaamheden | Het voertuig wordt afgeleverd met een uitgebreide instructie van het complete voertuig.
Perceel 4 Gesloten compacte bestelwagen | Het voertuig wordt afgeleverd met een uitgebreide instructie van het complete voertuig.
Perceel 1 Gesloten bestelwagen | De garantietermijn op het complete voertuig (chassis, opbouw, motor, etc) bedraagt ten minste 24 maanden.
Perceel 2 Bakwagens IW4 wijkploeg | De garantietermijn op het complete voertuig (chassis, opbouw, motor, etc) bedraagt ten minste 24 maanden.
Perceel 2 Bakwagens Bomenploeg | De garantietermijn op het complete voertuig (chassis, opbouw, motor, etc) bedraagt ten minste 24 maanden.
Perceel 3 Wagen met opbouw IBOR werkzaamheden | De garantietermijn op het complete voertuig (chassis, opbouw, motor, etc) bedraagt ten minste 24 maanden.
Perceel 4 Gesloten compacte bestelwagen | De garantietermijn op het complete voertuig (chassis, opbouw, motor, etc) bedraagt ten minste 24 maanden.
Perceel 1 Gesloten bestelwagen | De garantietermijn vangt aan op het moment van ingebruikname van het voertuig door opdrachtgever.
Perceel 2 Bakwagens IW4 wijkploeg | De garantietermijn vangt aan op het moment van ingebruikname van het voertuig door opdrachtgever.
Perceel 2 Bakwagens Bomenploeg | De garantietermijn vangt aan op het moment van ingebruikname van het voertuig door opdrachtgever.
Perceel 3 Wagen met opbouw IBOR werkzaamheden | De garantietermijn vangt aan op het moment van ingebruikname van het voertuig door opdrachtgever.
Perceel 4 Gesloten compacte bestelwagen | De garantietermijn vangt aan op het moment van ingebruikname van het voertuig door opdrachtgever.
Perceel 1 Gesloten bestelwagen | Alle direct aan het voertuig gerelateerde kosten ingevolge garantie en/of garantiewerkzaamheden komen voor rekening van de inschrijver. Hieronder worden inbegrepen de kosten welke gemaakt moeten worden voor of door derden leveranciers om herstel mogelijk te maken, danwel de kosten voor het herstellen van gevolgen van de oorzaak.
Perceel 2 Bakwagens IW4 wijkploeg | Alle direct aan het voertuig gerelateerde kosten ingevolge garantie en/of garantiewerkzaamheden komen voor rekening van de inschrijver. Hieronder worden inbegrepen de kosten welke gemaakt moeten worden voor of door derden leveranciers om herstel mogelijk te maken, danwel de kosten voor het herstellen van gevolgen van de oorzaak.
Perceel 2 Bakwagens Bomenploeg | Alle direct aan het voertuig gerelateerde kosten ingevolge garantie en/of garantiewerkzaamheden komen voor rekening van de inschrijver. Hieronder worden inbegrepen de kosten welke gemaakt moeten worden voor of door derden leveranciers om herstel mogelijk te maken, danwel de kosten voor het herstellen van gevolgen van de oorzaak.
Perceel 3 Wagen met opbouw IBOR werkzaamheden | Alle direct aan het voertuig gerelateerde kosten ingevolge garantie en/of garantiewerkzaamheden komen voor rekening van de inschrijver. Hieronder worden inbegrepen de kosten welke gemaakt moeten worden voor of door derden leveranciers om herstel mogelijk te maken, danwel de kosten voor het herstellen van gevolgen van de oorzaak.
Perceel 4 Gesloten compacte bestelwagen | Alle direct aan het voertuig gerelateerde kosten ingevolge garantie en/of garantiewerkzaamheden komen voor rekening van de inschrijver. Hieronder worden inbegrepen de kosten welke gemaakt moeten worden voor of door derden leveranciers om herstel mogelijk te maken, danwel de kosten voor het herstellen van gevolgen van de oorzaak.
Perceel 1 Gesloten bestelwagen | Indien het voertuig, binnen de aangeboden garantietermijn, langer dan twee werkdagen niet beschikbaar is wegens garantiewerkzaamheden, stelt inschrijver kosteloos vervangend vervoer ter beschikking (vervangend vervoer is een voertuig waarmee de voor dit voertuig geldende werkzaamheden uitgevoerd kunnen worden).
Perceel 2 Bakwagens IW4 wijkploeg | Indien het voertuig, binnen de aangeboden garantietermijn, langer dan twee werkdagen niet beschikbaar is wegens garantiewerkzaamheden, stelt inschrijver kosteloos vervangend vervoer ter beschikking (vervangend vervoer is een voertuig waarmee de voor dit voertuig geldende werkzaamheden uitgevoerd kunnen worden).
Perceel 2 Bakwagens Bomenploeg | Indien het voertuig, binnen de aangeboden garantietermijn, langer dan twee werkdagen niet beschikbaar is wegens garantiewerkzaamheden, stelt inschrijver kosteloos vervangend vervoer ter beschikking (vervangend vervoer is een voertuig waarmee de voor dit voertuig geldende werkzaamheden uitgevoerd kunnen worden).
Perceel 3 Wagen met opbouw IBOR werkzaamheden | Indien het voertuig, binnen de aangeboden garantietermijn, langer dan twee werkdagen niet beschikbaar is wegens garantiewerkzaamheden, stelt inschrijver kosteloos vervangend vervoer ter beschikking (vervangend vervoer is een voertuig waarmee de voor dit voertuig geldende werkzaamheden uitgevoerd kunnen worden).
Perceel 4 Gesloten compacte bestelwagen | Indien het voertuig, binnen de aangeboden garantietermijn, langer dan twee werkdagen niet beschikbaar is wegens garantiewerkzaamheden, stelt inschrijver kosteloos vervangend vervoer ter beschikking (vervangend vervoer is een voertuig waarmee de voor dit voertuig geldende werkzaamheden uitgevoerd kunnen worden).
Perceel 3 Wagen met opbouw IBOR werkzaamheden | Inschrijver heeft een servicepunt dat vanuit de standplaats van opdrachtgever (3903LA Veenendaal) binnen 30 minuten te bereiken is, gemeten via www.routenet.nl Instelling Snelste Route, Personenwagen. Standplaats van Opdrachtgever
Perceel 2 Bakwagens IW4 wijkploeg | Inschrijver heeft een servicepunt dat vanuit de standplaats van opdrachtgever (3903LA Veenendaal) binnen 30 minuten te bereiken is, gemeten via www.routenet.nl Instelling Snelste Route, Personenwagen. Standplaats van Opdrachtgever
Perceel 2 Bakwagens Bomenploeg | Inschrijver heeft een servicepunt dat vanuit de standplaats van opdrachtgever (3903LA Veenendaal) binnen 30 minuten te bereiken is, gemeten via www.routenet.nl Instelling Snelste Route, Personenwagen. Standplaats van Opdrachtgever
Perceel 3 Wagen met opbouw IBOR werkzaamheden | Inschrijver heeft een servicepunt dat vanuit de standplaats van opdrachtgever (3903LA Veenendaal) binnen 30 minuten te bereiken is, gemeten via www.routenet.nl Instelling Snelste Route, Personenwagen. Standplaats van Opdrachtgever
Perceel 4 Gesloten compacte bestelwagen | Inschrijver heeft een servicepunt dat vanuit de standplaats van opdrachtgever (3903LA Veenendaal) binnen 30 minuten te bereiken is, gemeten via www.routenet.nl Instelling Snelste Route, Personenwagen. Standplaats van Opdrachtgever
Perceel 1 Gesloten bestelwagen | Bij dit servicepunt dienen ten minste 90% van alle voorkomende reparaties en onderhoudswerkzaamheden uitgevoerd te kunnen worden.
Perceel 2 Bakwagens IW4 wijkploeg | Bij dit servicepunt dienen ten minste 90% van alle voorkomende reparaties en onderhoudswerkzaamheden uitgevoerd te kunnen worden.
Perceel 2 Bakwagens Bomenploeg | Bij dit servicepunt dienen ten minste 90% van alle voorkomende reparaties en onderhoudswerkzaamheden uitgevoerd te kunnen worden.
Perceel 3 Wagen met opbouw IBOR werkzaamheden | Bij dit servicepunt dienen ten minste 90% van alle voorkomende reparaties en onderhoudswerkzaamheden uitgevoerd te kunnen worden.
Perceel 4 Gesloten compacte bestelwagen | Bij dit servicepunt dienen ten minste 90% van alle voorkomende reparaties en onderhoudswerkzaamheden uitgevoerd te kunnen worden.
Perceel 1 Gesloten bestelwagen | De technische ondersteuning en onderdelenvoorziening is gedurende 10 jaar na levering van het voertuig gewaarborgd.
Perceel 2 Bakwagens IW4 wijkploeg | De technische ondersteuning en onderdelenvoorziening is gedurende 10 jaar na levering van het voertuig gewaarborgd.
Perceel 2 Bakwagens Bomenploeg | De technische ondersteuning en onderdelenvoorziening is gedurende 10 jaar na levering van het voertuig gewaarborgd.
Perceel 3 Wagen met opbouw IBOR werkzaamheden | De technische ondersteuning en onderdelenvoorziening is gedurende 10 jaar na levering van het voertuig gewaarborgd.
Perceel 4 Gesloten compacte bestelwagen | De technische ondersteuning en onderdelenvoorziening is gedurende 10 jaar na levering van het voertuig gewaarborgd.
Perceel 1 Gesloten bestelwagen | Bij modificaties uitgevoerd door de inschrijver, zal alle documentatie direct geactualiseerd worden.
Perceel 2 Bakwagens IW4 wijkploeg | Bij modificaties uitgevoerd door de inschrijver, zal alle documentatie direct geactualiseerd worden.
Perceel 2 Bakwagens Bomenploeg | Bij modificaties uitgevoerd door de inschrijver, zal alle documentatie direct geactualiseerd worden.
Perceel 3 Wagen met opbouw IBOR werkzaamheden | Bij modificaties uitgevoerd door de inschrijver, zal alle documentatie direct geactualiseerd worden.
Perceel 4 Gesloten compacte bestelwagen | Bij modificaties uitgevoerd door de inschrijver, zal alle documentatie direct geactualiseerd worden.
Perceel 1 Gesloten bestelwagen | Indien de maximale levertijd overschreden wordt, dient inschrijver kosteloos een gelijkwaardig vervangend voertuig beschikbaar te stellen.
Perceel 2 Bakwagens IW4 wijkploeg | Indien de maximale levertijd overschreden wordt, dient inschrijver kosteloos een gelijkwaardig vervangend voertuig beschikbaar te stellen.
Perceel 2 Bakwagens Bomenploeg | Indien de maximale levertijd overschreden wordt, dient inschrijver kosteloos een gelijkwaardig vervangend voertuig beschikbaar te stellen.
Perceel 3 Wagen met opbouw IBOR werkzaamheden | Indien de maximale levertijd overschreden wordt, dient inschrijver kosteloos een gelijkwaardig vervangend voertuig beschikbaar te stellen.
Perceel 4 Gesloten compacte bestelwagen | Indien de maximale levertijd overschreden wordt, dient inschrijver kosteloos een gelijkwaardig vervangend voertuig beschikbaar te stellen.
Perceel 1 Gesloten bestelwagen | Indien inschrijver geen gelijkwaardig voertuig kan leveren, is opdrachtgever gerechtigd de marktconforme kosten voor vervangend vervoer bij inschrijver in rekening te brengen met een maximum van 5 % van de opdrachtwaarde per te laat geleverd voertuig.
Perceel 2 Bakwagens IW4 wijkploeg | Indien inschrijver geen gelijkwaardig voertuig kan leveren, is opdrachtgever gerechtigd de marktconforme kosten voor vervangend vervoer bij inschrijver in rekening te brengen met een maximum van 5 % van de opdrachtwaarde per te laat geleverd voertuig.
Perceel 2 Bakwagens Bomenploeg | Indien inschrijver geen gelijkwaardig voertuig kan leveren, is opdrachtgever gerechtigd de marktconforme kosten voor vervangend vervoer bij inschrijver in rekening te brengen met een maximum van 5 % van de opdrachtwaarde per te laat geleverd voertuig.
Perceel 3 Wagen met opbouw IBOR werkzaamheden | Indien inschrijver geen gelijkwaardig voertuig kan leveren, is opdrachtgever gerechtigd de marktconforme kosten voor vervangend vervoer bij inschrijver in rekening te brengen met een maximum van 5 % van de opdrachtwaarde per te laat geleverd voertuig.
Perceel 4 Gesloten compacte bestelwagen | Indien inschrijver geen gelijkwaardig voertuig kan leveren, is opdrachtgever gerechtigd de marktconforme kosten voor vervangend vervoer bij inschrijver in rekening te brengen met een maximum van 5 % van de opdrachtwaarde per te laat geleverd voertuig.
Perceel 1 Gesloten bestelwagen | Het voertuig is af fabriek uitgevoerd als volledig (100%) elektrisch voertuig. M.u.v. als de eis van het trekgewicht niet kan worden gehaald i.c.m. een electrische uitvoering.
Perceel 2 Bakwagens IW4 wijkploeg | Het voertuig is af fabriek uitgevoerd als volledig (100%) elektrisch voertuig. M.u.v. als de eis van het trekgewicht niet kan worden gehaald i.c.m. een electrische uitvoering.
Perceel 3 Wagen met opbouw IBOR werkzaamheden | Het voertuig is af fabriek uitgevoerd als volledig (100%) elektrisch voertuig. M.u.v. als de eis van het trekgewicht niet kan worden gehaald i.c.m. een electrische uitvoering.
Perceel 4 Gesloten compacte bestelwagen | Het voertuig is af fabriek uitgevoerd als volledig (100%) elektrisch voertuig. M.u.v. als de eis van het trekgewicht niet kan worden gehaald i.c.m. een electrische uitvoering.
Perceel 1 Gesloten bestelwagen | De actieradius bedraagt minimaal 230 km bij een volgeladen accu/batterij volgens de WLTP meetmethode.
Perceel 2 Bakwagens IW4 wijkploeg | De actieradius bedraagt minimaal 230 km bij een volgeladen accu/batterij volgens de WLTP meetmethode.
Perceel 4 Gesloten compacte bestelwagen | De actieradius bedraagt minimaal 230 km bij een volgeladen accu/batterij volgens de WLTP meetmethode.
Perceel 3 Wagen met opbouw IBOR werkzaamheden | De actieradius bedraagt minimaal 92 km bij een volgeladen accu/batterij volgens de WLTP meetmethode.
Perceel 1 Gesloten bestelwagen | inschrijver garandeert dat de batterij na 8 jaar of 160.000 km (afhankelijk wat als eerste wordt bereikt) nog over een capaciteit beschikt van ten minste 75% van de oorspronkelijke nominale capaciteit bij levering. De garantie geldt ook tegen normale geleidelijke verslechtering door gebruik. In geval van lithium-ion batterijen wordt de nominale capaciteit bij levering vastgesteld volgens EN62660.
Perceel 2 Bakwagens IW4 wijkploeg | inschrijver garandeert dat de batterij na 8 jaar of 160.000 km (afhankelijk wat als eerste wordt bereikt) nog over een capaciteit beschikt van ten minste 75% van de oorspronkelijke nominale capaciteit bij levering. De garantie geldt ook tegen normale geleidelijke verslechtering door gebruik. In geval van lithium-ion batterijen wordt de nominale capaciteit bij levering vastgesteld volgens EN62660.
Perceel 3 Wagen met opbouw IBOR werkzaamheden | inschrijver garandeert dat de batterij na 8 jaar of 160.000 km (afhankelijk wat als eerste wordt bereikt) nog over een capaciteit beschikt van ten minste 75% van de oorspronkelijke nominale capaciteit bij levering. De garantie geldt ook tegen normale geleidelijke verslechtering door gebruik. In geval van lithium-ion batterijen wordt de nominale capaciteit bij levering vastgesteld volgens EN62660.
Perceel 4 Gesloten compacte bestelwagen | inschrijver garandeert dat de batterij na 8 jaar of 160.000 km (afhankelijk wat als eerste wordt bereikt) nog over een capaciteit beschikt van ten minste 75% van de oorspronkelijke nominale capaciteit bij levering. De garantie geldt ook tegen normale geleidelijke verslechtering door gebruik. In geval van lithium-ion batterijen wordt de nominale capaciteit bij levering vastgesteld volgens EN62660.
Perceel 1 Gesloten bestelwagen | Levering van laadkabels inclusief. De laadkabel dient geschikt te zijn voor laden van het voertuig. Tevens dient een laadkabel voor een 220Volt stopcontact (kabel met begrenzer op max 10A) te worden bijgeleverd. Het opladen van het voertuig gebeurt volgens het mode 3 laadprotocol, conform IEC61851 (stekker type 2 Mennekes) en via 220V aansluiting. Het voertuig dient daarnaast geschikt te zijn voor lading met een snellader (DC) (CHAdeMO of CCS Combo 2 aansluiting). Onder snellader wordt verstaan een laadstation waarmee het voertuig binnen maximaal 1 uur van 20% naar 80% kan worden geladen).
Perceel 2 Bakwagens IW4 wijkploeg | Levering van laadkabels inclusief. De laadkabel dient geschikt te zijn voor laden van het voertuig. Tevens dient een laadkabel voor een 220Volt stopcontact (kabel met begrenzer op max 10A) te worden bijgeleverd. Het opladen van het voertuig gebeurt volgens het mode 3 laadprotocol, conform IEC61851 (stekker type 2 Mennekes) en via 220V aansluiting. Het voertuig dient daarnaast geschikt te zijn voor lading met een snellader (DC) (CHAdeMO of CCS Combo 2 aansluiting). Onder snellader wordt verstaan een laadstation waarmee het voertuig binnen maximaal 1 uur van 20% naar 80% kan worden geladen).
Perceel 3 Wagen met opbouw IBOR werkzaamheden | Levering van laadkabels inclusief. De laadkabel dient geschikt te zijn voor laden van het voertuig. Tevens dient een laadkabel voor een 220Volt stopcontact (kabel met begrenzer op max 10A) te worden bijgeleverd. Het opladen van het voertuig gebeurt volgens het mode 3 laadprotocol, conform IEC61851 (stekker type 2 Mennekes) en via 220V aansluiting. Het voertuig dient daarnaast geschikt te zijn voor lading met een snellader (DC) (CHAdeMO of CCS Combo 2 aansluiting). Onder snellader wordt verstaan een laadstation waarmee het voertuig binnen maximaal 1 uur van 20% naar 80% kan worden geladen).
Perceel 4 Gesloten compacte bestelwagen | Levering van laadkabels inclusief. De laadkabel dient geschikt te zijn voor laden van het voertuig. Tevens dient een laadkabel voor een 220Volt stopcontact (kabel met begrenzer op max 10A) te worden bijgeleverd. Het opladen van het voertuig gebeurt volgens het mode 3 laadprotocol, conform IEC61851 (stekker type 2 Mennekes) en via 220V aansluiting. Het voertuig dient daarnaast geschikt te zijn voor lading met een snellader (DC) (CHAdeMO of CCS Combo 2 aansluiting). Onder snellader wordt verstaan een laadstation waarmee het voertuig binnen maximaal 1 uur van 20% naar 80% kan worden geladen).
Perceel 1 Gesloten bestelwagen | Levering van het accupakket is inclusief. Een huurconstructie van het accupakket is niet toegestaan (geldt alleen voor de 100% elektrisch uitvoering).
Perceel 2 Bakwagens IW4 wijkploeg | Levering van het accupakket is inclusief. Een huurconstructie van het accupakket is niet toegestaan (geldt alleen voor de 100% elektrisch uitvoering).
Perceel 2 Bakwagens Bomenploeg | Levering van het accupakket is inclusief. Een huurconstructie van het accupakket is niet toegestaan (geldt alleen voor de 100% elektrisch uitvoering).
Perceel 3 Wagen met opbouw IBOR werkzaamheden | Levering van het accupakket is inclusief. Een huurconstructie van het accupakket is niet toegestaan (geldt alleen voor de 100% elektrisch uitvoering).
Perceel 4 Gesloten compacte bestelwagen | Levering van het accupakket is inclusief. Een huurconstructie van het accupakket is niet toegestaan (geldt alleen voor de 100% elektrisch uitvoering).
Perceel 3 Wagen met opbouw IBOR werkzaamheden | Onderdeel van de levering van het nieuwe voertuig kan zijn het inruilen van het bestaande voertuig. Het betreft een BTW voertuig . Het voertuig zal door de opdrachtgever (met BTW) aan de leverancier worden gefactureerd.
Perceel 2 Bakwagens IW4 wijkploeg | Onderdeel van de levering van het nieuwe voertuig kan zijn het inruilen van het bestaande voertuig. Het betreft een BTW voertuig . Het voertuig zal door de opdrachtgever (met BTW) aan de leverancier worden gefactureerd.
Perceel 2 Bakwagens Bomenploeg | Onderdeel van de levering van het nieuwe voertuig kan zijn het inruilen van het bestaande voertuig. Het betreft een BTW voertuig . Het voertuig zal door de opdrachtgever (met BTW) aan de leverancier worden gefactureerd.
Perceel 3 Wagen met opbouw IBOR werkzaamheden | Onderdeel van de levering van het nieuwe voertuig kan zijn het inruilen van het bestaande voertuig. Het betreft een BTW voertuig . Het voertuig zal door de opdrachtgever (met BTW) aan de leverancier worden gefactureerd.
Perceel 4 Gesloten compacte bestelwagen | Onderdeel van de levering van het nieuwe voertuig kan zijn het inruilen van het bestaande voertuig. Het betreft een BTW voertuig . Het voertuig zal door de opdrachtgever (met BTW) aan de leverancier worden gefactureerd.
Perceel 1 Gesloten bestelwagen | Inschrijver gaat akkoord dat reparatie, onderhoud en APK voor zover mogelijk, geen gevolgen heeft voor de garantie en dat deze uitgevoerd mogen worden door opdrachtgever. Uitgaande dat de opdrachtgever originele onderdelen gebruikt. Indien de inschrijver de originele onderdelen niet kan leveren, deze akkoord gaat dat de opdrachtgever OEM onderdelen mag gebruiken zonder dat dit ten koste gaat van de garantie van het complete voertuig.
Perceel 2 Bakwagens IW4 wijkploeg | Inschrijver gaat akkoord dat reparatie, onderhoud en APK voor zover mogelijk, geen gevolgen heeft voor de garantie en dat deze uitgevoerd mogen worden door opdrachtgever. Uitgaande dat de opdrachtgever originele onderdelen gebruikt. Indien de inschrijver de originele onderdelen niet kan leveren, deze akkoord gaat dat de opdrachtgever OEM onderdelen mag gebruiken zonder dat dit ten koste gaat van de garantie van het complete voertuig.
Perceel 2 Bakwagens Bomenploeg | Inschrijver gaat akkoord dat reparatie, onderhoud en APK voor zover mogelijk, geen gevolgen heeft voor de garantie en dat deze uitgevoerd mogen worden door opdrachtgever. Uitgaande dat de opdrachtgever originele onderdelen gebruikt. Indien de inschrijver de originele onderdelen niet kan leveren, deze akkoord gaat dat de opdrachtgever OEM onderdelen mag gebruiken zonder dat dit ten koste gaat van de garantie van het complete voertuig.
Perceel 3 Wagen met opbouw IBOR werkzaamheden | Inschrijver gaat akkoord dat reparatie, onderhoud en APK voor zover mogelijk, geen gevolgen heeft voor de garantie en dat deze uitgevoerd mogen worden door opdrachtgever. Uitgaande dat de opdrachtgever originele onderdelen gebruikt. Indien de inschrijver de originele onderdelen niet kan leveren, deze akkoord gaat dat de opdrachtgever OEM onderdelen mag gebruiken zonder dat dit ten koste gaat van de garantie van het complete voertuig.
Perceel 4 Gesloten compacte bestelwagen | Inschrijver gaat akkoord dat reparatie, onderhoud en APK voor zover mogelijk, geen gevolgen heeft voor de garantie en dat deze uitgevoerd mogen worden door opdrachtgever. Uitgaande dat de opdrachtgever originele onderdelen gebruikt. Indien de inschrijver de originele onderdelen niet kan leveren, deze akkoord gaat dat de opdrachtgever OEM onderdelen mag gebruiken zonder dat dit ten koste gaat van de garantie van het complete voertuig.
Perceel 1 Gesloten bestelwagen | Reparatie en onderhoud vormen een zo laag mogelijke belasting voor opdrachtgever met betrekking tot onderhoudsduur en de lengte van de interval tussen twee onderhoudsbeurten. In geval van storingen welke niet door eigen garage kan worden hersteld, wenst opdrachtgever een gratis haal- en brengservice of reparatie op locatie van de opdrachtgever. Onderhoud dient conform het door merk voorgeschreven onderhoudsschema te worden uitgevoerd
Perceel 2 Bakwagens IW4 wijkploeg | Reparatie en onderhoud vormen een zo laag mogelijke belasting voor opdrachtgever met betrekking tot onderhoudsduur en de lengte van de interval tussen twee onderhoudsbeurten. In geval van storingen welke niet door eigen garage kan worden hersteld, wenst opdrachtgever een gratis haal- en brengservice of reparatie op locatie van de opdrachtgever. Onderhoud dient conform het door merk voorgeschreven onderhoudsschema te worden uitgevoerd
Perceel 2 Bakwagens Bomenploeg | Reparatie en onderhoud vormen een zo laag mogelijke belasting voor opdrachtgever met betrekking tot onderhoudsduur en de lengte van de interval tussen twee onderhoudsbeurten. In geval van storingen welke niet door eigen garage kan worden hersteld, wenst opdrachtgever een gratis haal- en brengservice of reparatie op locatie van de opdrachtgever. Onderhoud dient conform het door merk voorgeschreven onderhoudsschema te worden uitgevoerd
Perceel 3 Wagen met opbouw IBOR werkzaamheden | Reparatie en onderhoud vormen een zo laag mogelijke belasting voor opdrachtgever met betrekking tot onderhoudsduur en de lengte van de interval tussen twee onderhoudsbeurten. In geval van storingen welke niet door eigen garage kan worden hersteld, wenst opdrachtgever een gratis haal- en brengservice of reparatie op locatie van de opdrachtgever. Onderhoud dient conform het door merk voorgeschreven onderhoudsschema te worden uitgevoerd
Perceel 4 Gesloten compacte bestelwagen | Reparatie en onderhoud vormen een zo laag mogelijke belasting voor opdrachtgever met betrekking tot onderhoudsduur en de lengte van de interval tussen twee onderhoudsbeurten. In geval van storingen welke niet door eigen garage kan worden hersteld, wenst opdrachtgever een gratis haal- en brengservice of reparatie op locatie van de opdrachtgever. Onderhoud dient conform het door merk voorgeschreven onderhoudsschema te worden uitgevoerd
Perceel 1 Gesloten bestelwagen | De wagen heeft een hoogte van maximaal 2,4 meter
Perceel 3 Wagen met opbouw IBOR werkzaamheden | De wagen heeft een hoogte van maximaal 2 meter
Perceel 4 Gesloten compacte bestelwagen | De wagen heeft een hoogte van maximaal 2,4 meter
Perceel 1 Gesloten bestelwagen | LED verlichting in de laadruimte
Perceel 4 Gesloten compacte bestelwagen | LED verlichting in de laadruimte
Perceel 1 Gesloten bestelwagen | De wagen is voorzien van Lederen of sky/kunstleer bekleding of hoezen over de bekleding
Perceel 2 Bakwagens IW4 wijkploeg | De wagen is voorzien van Lederen of sky/kunstleer bekleding of hoezen over de bekleding
Perceel 2 Bakwagens Bomenploeg | De wagen is voorzien van Lederen of sky/kunstleer bekleding of hoezen over de bekleding
Perceel 3 Wagen met opbouw IBOR werkzaamheden | De wagen is voorzien van Lederen of sky/kunstleer bekleding of hoezen over de bekleding
Perceel 4 Gesloten compacte bestelwagen | De wagen is voorzien van Lederen of sky/kunstleer bekleding of hoezen over de bekleding
Perceel 1 Gesloten bestelwagen | na 8 jaar moet minimaal 75% van de oorspronkelijke laadcapaciteit behouden blijven
Perceel 2 Bakwagens IW4 wijkploeg | na 8 jaar moet minimaal 75% van de oorspronkelijke laadcapaciteit behouden blijven
Perceel 2 Bakwagens Bomenploeg | na 8 jaar moet minimaal 75% van de oorspronkelijke laadcapaciteit behouden blijven
Perceel 3 Wagen met opbouw IBOR werkzaamheden | na 8 jaar moet minimaal 75% van de oorspronkelijke laadcapaciteit behouden blijven
Perceel 4 Gesloten compacte bestelwagen | na 8 jaar moet minimaal 75% van de oorspronkelijke laadcapaciteit behouden blijven
Perceel 1 Gesloten bestelwagen | De laadtijd betreft maximaal 3 uur tot 90% laadcapaciteit op basis van 3 fase laden.
Perceel 2 Bakwagens IW4 wijkploeg | De laadtijd betreft maximaal 3 uur tot 90% laadcapaciteit op basis van 3 fase laden.
Perceel 2 Bakwagens Bomenploeg | De laadtijd betreft maximaal 3 uur tot 90% laadcapaciteit op basis van 3 fase laden.
Perceel 3 Wagen met opbouw IBOR werkzaamheden | De laadtijd betreft maximaal 3 uur tot 90% laadcapaciteit op basis van 3 fase laden.
Perceel 4 Gesloten compacte bestelwagen | De laadtijd betreft maximaal 3 uur tot 90% laadcapaciteit op basis van 3 fase laden.
Perceel 3 Wagen met opbouw IBOR werkzaamheden | Het voertuig heeft een Laad/los klep ipv deuren.
Perceel 1 Gesloten bestelwagen | Het voertuig is voorzien van sidebars
Perceel 4 Gesloten compacte bestelwagen | Het voertuig is voorzien van sidebars
Perceel 1 Gesloten bestelwagen | Mogelijkheid om via de zijkant bij de gereedschappen te kunnen.
Perceel 2 Bakwagens IW4 wijkploeg | Mogelijkheid om via de zijkant bij de gereedschappen te kunnen.
Perceel 2 Bakwagens Bomenploeg | Mogelijkheid om via de zijkant bij de gereedschappen te kunnen.
Perceel 1 Gesloten bestelwagen | De wagen is voorzien van een trekhaak
Perceel 2 Bakwagens IW4 wijkploeg | De wagen is voorzien van een trekhaak
Perceel 2 Bakwagens Bomenploeg | De wagen is voorzien van een trekhaak
Perceel 3 Wagen met opbouw IBOR werkzaamheden | De wagen is voorzien van een trekhaak
Perceel 4 Gesloten compacte bestelwagen | De wagen is voorzien van een trekhaak
Perceel 1 Gesloten bestelwagen | De versnellingsbak betreft een automaat
Perceel 2 Bakwagens IW4 wijkploeg | De versnellingsbak betreft een automaat
Perceel 2 Bakwagens Bomenploeg | De versnellingsbak betreft een automaat
Perceel 3 Wagen met opbouw IBOR werkzaamheden | De versnellingsbak betreft een automaat
Perceel 4 Gesloten compacte bestelwagen | De versnellingsbak betreft een automaat
Perceel 1 Gesloten bestelwagen | (Mogelijkheid voor een) dubbele cabine
Perceel 2 Bakwagens IW4 wijkploeg | (Mogelijkheid voor een) dubbele cabine
Perceel 2 Bakwagens Bomenploeg | (Mogelijkheid voor een) dubbele cabine
Perceel 4 Gesloten compacte bestelwagen | (Mogelijkheid voor een) dubbele cabine
Perceel 1 Gesloten bestelwagen | Het voertuig beschikt over LED lampen
Perceel 2 Bakwagens IW4 wijkploeg | Het voertuig beschikt over LED lampen
Perceel 2 Bakwagens Bomenploeg | Het voertuig beschikt over LED lampen
Perceel 3 Wagen met opbouw IBOR werkzaamheden | Het voertuig beschikt over LED lampen
Perceel 4 Gesloten compacte bestelwagen | Het voertuig beschikt over LED lampen
Perceel 1 Gesloten bestelwagen | steun op de laadbak voor bv ladder of lange delen.
Perceel 2 Bakwagens IW4 wijkploeg | steun op de laadbak voor bv ladder of lange delen.
Perceel 2 Bakwagens Bomenploeg | steun op de laadbak voor bv ladder of lange delen.
Perceel 2 Bakwagens Bomenploeg | Het voertuig beschikt over minimaal 3500 kg trekgewicht
Perceel 1 Gesloten bestelwagen | Het voertuig beschikt over minimaal 1000 kg trekgewicht
Perceel 2 Bakwagens IW4 wijkploeg | Het voertuig beschikt over minimaal 1000 kg trekgewicht
Perceel 1 Gesloten bestelwagen | Het voertuig beschikt over een dode hoekspiegel
Perceel 2 Bakwagens IW4 wijkploeg | Het voertuig beschikt over een dode hoekspiegel
Perceel 2 Bakwagens Bomenploeg | Het voertuig beschikt over een dode hoekspiegel
Perceel 3 Wagen met opbouw IBOR werkzaamheden | Het voertuig beschikt over een dode hoekspiegel
Perceel 4 Gesloten compacte bestelwagen | Het voertuig beschikt over een dode hoekspiegel
Perceel 1 Gesloten bestelwagen | Het voertuig heeft een maximaal gewicht van 3500 kilogram exclusief trekgewicht.
Perceel 2 Bakwagens IW4 wijkploeg | Het voertuig heeft een maximaal gewicht van 3500 kilogram exclusief trekgewicht.
Perceel 2 Bakwagens Bomenploeg | Het voertuig heeft een maximaal gewicht van 3500 kilogram exclusief trekgewicht.
Perceel 3 Wagen met opbouw IBOR werkzaamheden | Het voertuig heeft een maximaal gewicht van 3500 kilogram exclusief trekgewicht.
Perceel 4 Gesloten compacte bestelwagen | Het voertuig heeft een maximaal gewicht van 3500 kilogram exclusief trekgewicht.
Perceel 1 Gesloten bestelwagen | De wagen is voorzien van een Brandblusser
Perceel 2 Bakwagens IW4 wijkploeg | De wagen is voorzien van een Brandblusser
Perceel 2 Bakwagens Bomenploeg | De wagen is voorzien van een Brandblusser
Perceel 3 Wagen met opbouw IBOR werkzaamheden | De wagen is voorzien van een Brandblusser
Perceel 4 Gesloten compacte bestelwagen | De wagen is voorzien van een Brandblusser
Perceel 3 Wagen met opbouw IBOR werkzaamheden | alarmlichten zijn aangesloten op gevarenlicht, melding of flitsers aan staan
Perceel 3 Wagen met opbouw IBOR werkzaamheden | De opbouw is van licht materiaal
Perceel 4 Gesloten compacte bestelwagen | De opbouw is van licht materiaal
Perceel 2 Bakwagens IW4 wijkploeg | De bakwagen heeft de mogelijkheid tot kiepen
Perceel 3 Wagen met opbouw IBOR werkzaamheden | Het voertuig beschikt over een mogelijkheid tot kiepen
Perceel 3 Wagen met opbouw IBOR werkzaamheden | aparte opbergruimte onder de auto voor gereedschappen
Perceel 1 Gesloten bestelwagen | Wageninrichting betreft sortimo of gelijkwaardig specifieke inrichting in overleg. Hiervoor geldt een stelpost van €7.000
Perceel 4 Gesloten compacte bestelwagen | Wageninrichting betreft sortimo of gelijkwaardig specifieke inrichting in overleg. Hiervoor geldt een stelpost van €7.000
Perceel 2 Bakwagens IW4 wijkploeg | Een opbergbox om spullen en bezems mee te kunnen nemen
Perceel 2 Bakwagens Bomenploeg | Een opbergbox om spullen en bezems mee te kunnen nemen
Perceel 4 Gesloten compacte bestelwagen | Een opbergbox om spullen en bezems mee te kunnen nemen
Perceel 1 Gesloten bestelwagen | achteruitkijkmogelijkheid via de zijruiten (spiegels of camera)
Perceel 2 Bakwagens IW4 wijkploeg | achteruitkijkmogelijkheid via de zijruiten (spiegels of camera)
Perceel 2 Bakwagens Bomenploeg | achteruitkijkmogelijkheid via de zijruiten (spiegels of camera)
Perceel 3 Wagen met opbouw IBOR werkzaamheden | achteruitkijkmogelijkheid via de zijruiten (spiegels of camera)
Perceel 4 Gesloten compacte bestelwagen | achteruitkijkmogelijkheid via de zijruiten (spiegels of camera)
Perceel 3 Wagen met opbouw IBOR werkzaamheden | veegvuil opbouw van den Born of gelijkwaardig.
Perceel 3 Wagen met opbouw IBOR werkzaamheden | De wagens met opbouw worden in 2 uitvoeringen geleverd. De maximale breedte voor categorie A is 1,2 meter en de maximale breedte voor categorie B is 1,9 meter. De lengte voor beide voertuigen is maximaal 5,2 meter.
Perceel 3 Wagen met opbouw IBOR werkzaamheden | opbouw met schuifdeuren
Perceel 1 Gesloten bestelwagen | Het voertuig heeft aan de linker en rechter zijkant een schuifdeur voorzien van een raam
Perceel 4 Gesloten compacte bestelwagen | Het voertuig heeft aan de linker en rechter zijkant een schuifdeur voorzien van een raam
Perceel 1 Gesloten bestelwagen | cabinedeuren scharnieren aan de voorkant
Perceel 2 Bakwagens IW4 wijkploeg | cabinedeuren scharnieren aan de voorkant
Perceel 2 Bakwagens Bomenploeg | cabinedeuren scharnieren aan de voorkant
Perceel 3 Wagen met opbouw IBOR werkzaamheden | cabinedeuren scharnieren aan de voorkant
Perceel 4 Gesloten compacte bestelwagen | cabinedeuren scharnieren aan de voorkant
Perceel 1 Gesloten bestelwagen | Het voertuig biedt een aparte ruimte voor handgereedschap
Perceel 2 Bakwagens IW4 wijkploeg | Het voertuig biedt een aparte ruimte voor handgereedschap
Perceel 2 Bakwagens Bomenploeg | Het voertuig biedt een aparte ruimte voor handgereedschap
Perceel 3 Wagen met opbouw IBOR werkzaamheden | Het voertuig biedt een aparte ruimte voor handgereedschap
Perceel 4 Gesloten compacte bestelwagen | Het voertuig biedt een aparte ruimte voor handgereedschap
Perceel 2 Bakwagens IW4 wijkploeg | Diepte laadruimte bedraagt minimaal 195 cm Breedte: max 210 cm Lengte min 250cm Uitvoering bezit zij- en achterkleppen uit 1 geheel neerklapbaar. Vaste open laadbak (exclusief opbouw)
Perceel 1 Gesloten bestelwagen | Het voertuig beschikt over Gordelsignalering
Perceel 2 Bakwagens IW4 wijkploeg | Het voertuig beschikt over Gordelsignalering
Perceel 2 Bakwagens Bomenploeg | Het voertuig beschikt over Gordelsignalering
Perceel 3 Wagen met opbouw IBOR werkzaamheden | Het voertuig beschikt over Gordelsignalering