## materieel parameters ProRail
Parameter | Eenheid | Definitie | VIRM-VI | VIRM-XII | SNG-IV | SNG-VII | Goederen Homogeen | Goederen Bijzonder | Goederen Algemeen
Massa leeg | [kg] | Reizigersmaterieel: Massa volgens de definitie, of in de geest van, de EN15663: Operational mass in working order. (Dead mass plus mass operational consumables). Doordat de norm vrij recent is, zijn de massa'a van oudere materieelseries in de geest van. Goederenmaterieel: Bij goederenmaterieel wordt alleen uitgegaan van een volledig beladen trein. Tevens wordt uitgegaan van een een vaste relatie tussen treinweerstandscoeficienten en massa trein. Vandaar dat de massa van de lege trein overeenkomt met de volledig beladen trein. | 328100 | 656200 | 128383 | 231858 | 2785000 | 5485000 | 1785000
Massa nominale belading | [kg] | Reizigersmaterieel: Massa volgens de definitie, of in de geest van, de EN15663: Normal operational payload. Reizigersmaterieel: gedeelte van de zitplaatsen/staplaatsen en bagage compartimenten zijn gevuld. Belading hangt af van soort materieel (lange afstand of stoptrein). Goederenmaterieel: Bij goedernematerieel niet van toepassing. Bij goederenmaterieel zit de belading in de massa leeg materieel door de relatie met de eigenschappen van de trein (treinweerstand). | 85300 | 170600 | 24360 | 42910 | 0 | 0 | 0
Equivalent massa roterende delen tov lege massa | [%] | Toeslag equivalente massa roterende delen t.o.v. massa leeg | 6 | 6 | 6.7439 | 6.5411 | 6.1221 | 6.062 | 6.1905
Equivalent massa roterende delen | [kg] | Toeslag equivalente massa roterende delen | 19686 | 39372 | 8658 | 15166 | 170500 | 332500 | 110500
lengte over buffers | [m] | Lengte over buffers | 162.06 | 324.12 | 75.76 | 135.32 | 828.9 | 1638.9 | 528.9
Aantal bakken | [-] | Aantal bakken van de betreffende treinsamenstelling. Een eventuele loc wordt ook geteld als een bak. | 6 | 12 | 4 | 7 | 28 | 55 | 18
Aantal assen | [-] | Aantal assen van de treinsamenstelling. | 24 | 48 | 16 | 28 | nvt | nvt | nvt
Aantal draaistellen | [-] | Aantal draaistellen van de treinsamenstelling. | 12 | 24 | 8 | 14 | nvt | nvt | nvt
Maximale snelheid | [km/uur] | Maximale snelheid van het materieel. | 160 | 160 | 160 | 160 | 140 | 140 | 140
Maximale versnelling | [m/s2] | Maximale versnelling afgeleid uit: - Maximale trekkracht aan de wielband - Massa lege trein in operationele toestand + equivalente massa roterende delen - Treinweerstand bij snelheid 0 km/uur Dit is een berekende waarde. De waarde is niet afkomstig uit een materieelbeschrijving of iets dergelijke. | 0.60864 | 0.60864 | 0.95833 | 0.93428 | 0.09001 | 0.042099 | 0.14657
treinweerstand formule | [-] | Treinweerstandsformule voor de treinsamenstelling. De bijbehorende coefficienten zijn afzonderlijk gegeven en bepaald voor de betreffende treinsamenstelling. In deze formule staat: - M voor de massa van de treinsamenstelling inclusief belading in kg, maar exclusief roterende delen; - N voor het aantal bakken van de treinsamenstelling; - V voor de snelheid in m/s; - Vw voor de windsnelheid in m/s. | F=C1M+C2MV+C3*N*V+(C4+N*C5)*(V+Vw)^2 | F=C1M+C2MV+C3*N*V+(C4+N*C5)*(V+Vw)^2 | F=C1M+C2MV+C3*N*V+(C4+N*C5)*(V+Vw)^2 | F=C1M+C2MV+C3*N*V+(C4+N*C5)*(V+Vw)^2 | F=C1M+C2MV+C3*N*V+(C4+N*C5)*V^2 | F=C1M+C2MV+C3*N*V+(C4+N*C5)*V^2 | F=C1M+C2MV+C3*N*V+(C4+N*C5)*V^2
loopweerstand (C0) | [N] | Constante kracht in de treinweerstandsformule. Deze constante wordt tot op heden zelden toegepast en is daarom veelal 0. | nvt | nvt | nvt | nvt | nvt | nvt | nvt
loopweerstand massa afhankelijk (C1) | [N/kg] | Massa afhankelijke loopweerstand. | 0.00678 | 0.00678 | 0.00522 | 0.00522 | 0.0122 | 0.010044 | 0.012424
snelheidsafhankelijke loopweerstand (C2) | [N/(kg*m/s)] | Snelheid- en massa afhankelijke loopweerstand. | 0 | 0 | 0 | 0 | 2.1548e-06 | 1.0941e-06 | 3.3619e-06
interne luchtweerstand (C3) | [N/(m/s)] | Factor van de treinweerstand per bak die lineair met de snelheid is. Voor goederen is dit een waarde per 100 ton aan last ipv per bak. | 0 | 0 | 7.0052 | 7.1459 | 0 | 0 | 0
kop/staart weerstand (C4) | [N/(m/s)2] | Factor van de treinweerstand die lineair met het kwadraat van de snelheid is en een constante factor vormt in de treinweerstand van de complete treinsamenstelling. Dit representeert de kop staart weerstand van de treinsamenstelling. | 2.1136 | 2.1136 | 4.6008 | 4.6008 | 4.4712 | 4.4712 | 4.4712
lengteafhankelijke weerstand (C5) | [N/(m/s)2] | Factor van de treinweerstand per bak die lineair met het kwadraat van de snelheid is. Dit representeert de lengteafhankelijke Aero dynamische weerstand van de treinsamenstelling. Voor goederen is dit een waarde per 100 ton aan last ipv per bak. | 1.303 | 1.303 | 1.1244 | 1.1244 | 4.5418 | 3.8684 | 5.4022
windsnelheid | [km/u] | In de treinweerstand gehanteerde windsnelheid. De hier opgegeven waarde wordt gehanteerd voor de energieberekeningen. Deze treinweerstand wordt ook gebruikt om de invloed van de zijwind te verdisconteren en/of een juiste fix van de treinweerstandsformule met metingen of simulatieresultaten te verkrijgen. | 10 | 10 | 10 | 10 | 10 | 10 | 10
treinweerstand karakteristiek bij nominale belading | [N] | Treinweerstand als functie van de snelheid op vlak en recht spoor bij een nominale belading. | 0 | 0 | 0 | 0 | 0 | 0 | 0
Nominale spanning | [V] | Nominale spanning van het materieel (1500Vdc, 25kVac) | 1500 | 1500 | 1500 | 1500 | 1500 | 1500 | 1500
Maximale remspanning | [V] | Maximale bovenleidingspanning waarbij de trein nog elektrische stroom kan terug leveren aan de bovenleiding (maximale recuperatiespanning). | 1950 | 1950 | 1925 | 1925 | 1950 | 1950 | 1950
Maximale trekkracht | [N] | Maximale trekkracht van de aandrijflijn in het materieel. Deze trekkracht komt ook terug in de trekkracht karakteristiek. | 213900 | 427800 | 132000 | 232000 | 300000 | 300000 | 300000
Fed max | [N] | Maximale ED remkracht van de aandrijflijn in het materieel. | 142500 | 285000 | 102000 | 194000 | 150000 | 150000 | 150000
Maximaal wielband vermogen (Pm max) | [kW] | Maximaal vermogen aan de wielband van de aandrijflijn in het materieel. Is gelijk aan:elektrische vermogen x rendement. Hierbij is niet verdisconteerd de begrenzing tgv de spanningsafhankelijke lijnstroom- of vermogensbegrenzing. Dit vermogen komt ook terug in de trekkracht karakteristiek. | 2316 | 4632 | 1680 | 2800 | 4000 | 4000 | 4000
Maximaal ED remvermogen aan de wielband (Pmedmax) | [kW] | Maximale ED remkracht vermogen aan de wielband van de aandrijflijn in het materieel. Is gelijk aan: elektrische vermogen / rendement. Hierbij is niet verdisconteerd de begrenzing tgv de spanningsafhankelijke lijnstroombegrenzing. | 2316 | 4632 | 1680 | 2800 | 2600 | 2600 | 2600
Start overgangssnelheid ED rem overname (V0ed) | [km/uur] | Bij lage snelheden wordt de ED rem overgenomen door de pneumatische rem. In sommige gevallen gebeurd dit geleidelijk. Met "start overgangssnelheid ED rem overname" wordt de minimum snelheid aangegeven waarbij de ED rem in werking treedt (gezien vanaf stilstand). Zie voor verdere verduidelijking de karakteristiek Fedrem(v). | 8 | 8 | 10 | 10 | 3 | 3 | 3
Eindeovergangssnelheid ED rem overname (Vmaxed) | [km/uur] | Bij lage snelheden wordt de ED rem overgenomen door de pneumatische rem. In sommige gevallen gebeurd dit geleidelijk. Met "einde overgangssnelheid ED rem overname" wordt de snelheid aangegeven waarbij de ED rem volledig in werking is (gezien vanaf stilstand). Zie voor verdere verduidelijking de karakteristiek Fedrem(v). | 8 | 8 | 10 | 10 | 3 | 3 | 3
gemiddeld hulpverbruik zonder klimaat bij normaal gebruik | [kW] | Het gemiddelde "temperatuur onafhankelijk hulpvermogen" dat door het materieel wordt opgenomen. Dit betreft het opgenomen vermogen van o.a. verlichting, ventilatie, besturing, PIS, etc.. | 66.466 | 132.932 | 65.5585 | 131.117 | 60.25 | 60.25 | 60.25
Geinstalleerd verwarmingsvermogen per bak | [kW/bak] | Het in het materieel geïnstalleerd gemiddelde verwarmingsvermogen per bak. Dit is een waarde die bepaald is op basis van het geïnstalleerde verwarmingsvermogen in een trein gedeeld door het aantal bakken. | 90 | 90 | 36 | 36 | 15 | 15 | 15
Geinstalleerd koelvermogen HVAC per bak | [kW/bak] | Het in het materieel geïnstalleerd gemiddelde koelvermogen per bak. Dit is een waarde die bepaald is op basis van het geïnstalleerde koelvermogen in een trein gedeeld door het aantal bakken. Deze waarde is niet van alle materieelseries beschikbaar. Gevraagd is deze waarde te leveren waar beschikbaar. | 50 | 50 | 28 | 28 | informatie niet beschikbaar | informatie niet beschikbaar | informatie niet beschikbaar
Rendement tractie-installatie aanzet | [%] | Het gemiddelde rendement van de tractie keten bij aanzet (Pwiel/Pelektrisch). | 89.3564 | 89.3564 | 85.7061 | 85.7061 | 85 | 85 | 85
Rendement tractie-installatie ED | [%] | Het gemiddelde rendement van de tractie keten bij ED remmen (Pelektrisch/Pwiel). | 89.3564 | 89.3564 | 85.7061 | 85.7061 | 85 | 85 | 85
Extra begrenzing tractiestroom tgv hulpverbruik |  | Vanuit compatibiliteit oogpunt wordt de opgenomen stroom of terug geleverde stroom begrenst. Ook het hulpverbruik vraagt stroom uit de bovenleiding. Het materieel zorgt ervoor dat de totale stroom niet boven de maximum toelaatbare stroom uitkomt. In sommige materieelseries wordt dit gedaan door de tractiestroom standaard tot een bepaalde waarde te begrenzen, ander materieel heeft een hulpverbruik afhankelijke tractiestroombegrenzing. We geven hier een beschrijving van deze begrenzing bij het betreffende materieeltype. | In dit materieel bevinden zich geen verdere begrenzingen op de tractiestroom. Met de instellingen van de tractie installatie is rekening gehouden met een maximum opgenomen stroom door klimaat en hulpverbruik. Bij langere treinsamenstellingen is de tractiestroom per tractie installatie wel gereduceerd, maar dit zit verwerkt in de opgegeven stroom karakteristiek. | In dit materieel bevinden zich geen verdere begrenzingen op de tractiestroom. Met de instellingen van de tractie installatie is rekening gehouden met een maximum opgenomen stroom door klimaat en hulpverbruik. Bij langere treinsamenstellingen is de tractiestroom per tractie installatie wel gereduceerd, maar dit zit verwerkt in de opgegeven stroom karakteristiek. | De door een treinstel opgenomen tractiestroom is begrenst op 840A voor een SNG-IV en 1050A voor een SNG_VI treinstel. Bij langere treinsamenstelling wordt, indien noodzakelijk, de totale stroom van tractie en hulpverbruik begrenst op 4000A door de maximum tractiestroom te reduceren. | De door een treinstel opgenomen tractiestroom is begrenst op 840A voor een SNG-IV en 1050A voor een SNG_VI treinstel. Bij langere treinsamenstelling wordt, indien noodzakelijk, de totale stroom van tractie en hulpverbruik begrenst op 4000A door de maximum tractiestroom te reduceren. | Bij een enkele locomotief wordt de stroom van tractie met hulpverbruik en een eventuele stroom naar de doorgaande treinleiding begrenst op 4000A. Bij een treinsamenstelling bestaande uit twee locomotieven, wordt de totale stroom van de tractie en hulpverbuik, inclusief vermogen naar de doorgaande treinleiding, begrenst op 2000A per locomotief. Bij huidige goederentreinen wordt de doorgaande treinleiding niet gebruikt. De treinleiding is de elektrische energievoorziening naar getrokken rijtuigen of wagons. Dit is alleen van belang bij getrokken reizigerstrienen en mogelijke toekomstige goederentreinen wanneer bijvoorbeeld voor koeling gebruik wordt gemaakt van de doorgaande treinleiding. | Bij een enkele locomotief wordt de stroom van tractie met hulpverbruik en een eventuele stroom naar de doorgaande treinleiding begrenst op 4000A. Bij een treinsamenstelling bestaande uit twee locomotieven, wordt de totale stroom van de tractie en hulpverbuik, inclusief vermogen naar de doorgaande treinleiding, begrenst op 2000A per locomotief. Bij huidige goederentreinen wordt de doorgaande treinleiding niet gebruikt. De treinleiding is de elektrische energievoorziening naar getrokken rijtuigen of wagons. Dit is alleen van belang bij getrokken reizigerstrienen en mogelijke toekomstige goederentreinen wanneer bijvoorbeeld voor koeling gebruik wordt gemaakt van de doorgaande treinleiding. | Bij een enkele locomotief wordt de stroom van tractie met hulpverbruik en een eventuele stroom naar de doorgaande treinleiding begrenst op 4000A. Bij een treinsamenstelling bestaande uit twee locomotieven, wordt de totale stroom van de tractie en hulpverbuik, inclusief vermogen naar de doorgaande treinleiding, begrenst op 2000A per locomotief. Bij huidige goederentreinen wordt de doorgaande treinleiding niet gebruikt. De treinleiding is de elektrische energievoorziening naar getrokken rijtuigen of wagons. Dit is alleen van belang bij getrokken reizigerstrienen en mogelijke toekomstige goederentreinen wanneer bijvoorbeeld voor koeling gebruik wordt gemaakt van de doorgaande treinleiding.
maximum stroom karakteristiek treinsamenstelling aanzet als functie van spanning | [A] | Maximum spanningsafhankelijk opgenomen stroom van de treinsamenstelling. De stroombegrenzing wordt gerealiseerd door de trekkracht te reduceren.
maximum stroom karakteristiek treinsamenstelling aanzet als functie van snelheid | [A] | Deze karakteristieken worden niet geleverd. Dit als afgestemd met ProRail. Deze karakteristiek volgt uit de maximum tractiekracht, maximum opgenomen stroom als functie van de bovenleidingspanning en eventueel, afhankelijk van de regeling in het materieel, het hulpverbruik.
Maximum Ftrek als functie van snelheid | [N] | Maximum trekkracht van de tractie installatie in de trein. Deze trekkracht is een begrenzing in het materieel en voorkomt hoge krachten in de installatie. Hoge krachten kan leiden tot onnodig slippen en onnodig dimensionering van de sterkte van de onderdelen uit de aandrijving. Dit is exclusief de begrenzingen ten gevolge van de spanningsafhankelijke stroom of vermogensbegrenzing en van een eventuele begrensde versnelling. Met deze extra begrenzingen dient zelf rekening gehouden te worden.
maximum stroom karakteristiek treinsamenstelling remmen als functie van spanning | [A] | De maximum spanningsafhankelijke recuperatiestroom van het materieel. Bij lage spanning zorgen de tractie installaties ervoor dat de stroom wordt gereduceerd door reductie van de ed remkracht. Bij hoge spanningen zorgt de remchopper van de tractie installatie ervoor dat de door het materieel aan de bovenleiding terug geleverde stroom wordt begrenst.
stroom karakteristiek bovenleiding van de treinsamenstelling bij remmen als functie van snelheid bij volledige acceptatie stroom door infrastructuur en remvertraging van circa 0,6m/s2 | [A] | Deze karakteristieken worden niet geleverd. Dit als afgestemd met ProRail. Deze karakteristiek volgt uit de gevraagde remvertraging, de treinweerstand, de maximum ED-remkracht, de spanningsafhankelijke stroom bij remmen en eventueel het hulpverbruik.
Fed als functie van snelheid bij een remvertraging van circa 0,6m/s2 | [N] | De ED remkracht die het materieel, de tractie keten, realiseert voor een vertraging van een remvertraging van circa 0,6m/s2. De extra kracht die nodig is voor de remvertraging van 0,6m/s2 wordt gerealiseerd door de mechanische rem. De maximum ED remkracht wordt gegeven door Fed_max en het maximum remvermogen. Gevraagd is de karakteristiek te geven voor een remvertraging van ongeveer 0,6m/s2. Hierdoor kan deze karakteristiek lager zijn dan de maximum door het materieel te leveren ED remkracht. Ook de regeling, remblending ED en mechanische rem, kan ertoe leiden dat niet de gehele ED remkracht wordt gebruikt.
Hulpverbruik bij -20grC | [kW] | Deze waarde wordt niet gegeven. In de OVS (OVS00012-4/2020/eis 28) wordt aangegeven rekening te houden met een inschakelfactor van de verwarming om te komen toot het verwarmingsverbruik bij -20grC. Het betreft hier een indicatie van het opgenomen verwarmingsvermogen. Theoretisch opgenomen hulpverbruik bij een buitentemperatuur van -20˚C en materieel in dienstvaardig en gebruiksklaar.
voor goederentreinen de definitie
Homogeen: Trein die geheel bestaat uit beladen wagens van dezelfde of nagenoeg dezelfde soort en een tonmetergewicht heeft kleiner dan 5 ton/meter.
Bijzonder: Trein die geheel bestaat uit beladen wagens van dezelfde of nagenoeg dezelfde soort en een tonmetergewicht heeft groter dan 5 ton/meter.
Algemeen: Trein die niet behoort tot de bovengenoemde soorten en met een tonmetergewicht kleiner dan 5 ton/meter. Lege goederentreinen behoren altijd tot de treinsoort algemeen.