## Kunstwerken Perceel 1
Objecttype van Vaste Brug (kunstwerken) Perceel 1 |  |  |  | 2024-03-31
Volgnr | maatregelnr. (RUPS) | Netwerkdeel rijksweg | Objecttype | Object-ID van het kunstwerk | Naam van het kunstwerk | Rijksweg Nr. | Km | Te herstellen IH-onderdeel (conform DISK) | Schadeomschrijving (onderdeel van rapportages "Schadeomschrijvingen", welke zijn opgenomen in Annex XIII) | Schade hoeveelheid | Schade eenheid | Beschrijving uit te voeren werkzaamheden
1 | 5491411 | Aansluiting A12 - Leiden | Bovenbouw Rijksweg | 31D-116-01 | Goudseweg | 11 | 20 | Verharding wegtype 1 (hoofdwegennet) | Asfalt, constructie, einde levensduur | 1 | post | HRR: Volledige asfaltconstructie ZOAB op DAB uit & (profileer)laag AC 16 en DZOAB 16 in (kunstwerkbreed) conform RTD 1009 § 5.2.2, omvang= 781 m², inclusief het herstellen van betonschade bovenzijde rijvloer na het verwijderen van de asfaltconstructie, 1% opp., RT, omvang= 8m²
2 | 5491310 | Aansluiting A12 - Leiden | Bovenbouw Rijksweg | 31D-116-01 | Goudseweg | 11 | 20 | Verharding wegtype 1 (hoofdwegennet) | Asfalt, constructie, einde levensduur | 1 | post | HRL: Volledige asfaltconstructie ZOAB op DAB uit & (profileer)laag AC 16 en DZOAB 16 in (kunstwerkbreed) conform RTD 1009 § 5.2.2, omvang= 788 m², inclusief het herstellen van betonschade bovenzijde rijvloer na het verwijderen van de asfaltconstructie, 1% opp., RT, omvang= 8 m²
3 | 5491312 | Aansluiting A12 - Leiden | Conserveringssysteem staal | 31D-116-01 | Goudseweg | 11 | 20 | Leuningconstructie | Conservering (staal), lokaal (<5% corrosie of afbladderen) en toplaag, einde levensduur | 83 | m1 | Groot onderhoud met handmatig voorbehandelen conform RTD 1032 §7 Verfsystemen (Onderhoud)
4 | 1275864 | KP Prins Clausplein - Den Haag-Malieveld | Bouwconstructie | 30G-178-01 | Keermuur Utrechtsebaan | 12 | 4 | Kerende constructie | Beton,afgebrokkelde delen, blootliggende wapening, RT | 75 | m² | Herstellen betonschade
5 | 5492370 | KP Prins Clausplein - Den Haag-Malieveld | Bouwconstructie | 30G-178-01 | Keermuur Utrechtsebaan | 12 | 4 | Kerende constructie | Beton, gecorrodeerd en blootliggende wapening, scheurvorming, RT, I-2 | 1 | post | Herstellen betonschade en inzagen dilatatie
6 | 5491697 | KP Prins Clausplein - Den Haag-Malieveld | Bouwconstructie | 30G-178-01 | Keermuur Utrechtsebaan | 12 | 4 | Kerende constructie | Beton, scheurvorming, I-2 | 2.5 | m1 | Injecteren scheur
7 | 3941652 | KP Prins Clausplein - Den Haag-Malieveld | Bovenbouw Rijksweg | 30G-003-01 | Wilhelminaviaduct | 12 | 4.7 | Verharding wegtype 1 (hoofdwegennet) | Asfalt, constructie, einde levensduur | 1 | post | Volledige asfaltconstructie 2L-ZOAB op DAB uit & (profileer)laag AC 16 en 2L-ZOAB8 op 2L-ZOAB16 in (kunstwerkbreed) conform RTD 1009 § 5.2.2, omvang= 1500 m2, inclusief herstellen betonschade bovenzijde rijvloer na het het verwijderen van de asfaltconstructie, RT, omvang=15 m², en inclusief het aanbrengen van zaagsnede met hoog viskeuze bitumineuze vulling t.p.v. STP 05, totaal=17m1.
8 | 3942581 | KP Prins Clausplein - Den Haag-Malieveld | Voegovergang | 30G-003-01 | Wilhelminaviaduct | 12 | 4.7 | Voegovergang | Voegovergang, einde levensduur | 17 | m1 | Vervangen voegovergang STP 03 door type 1.2b2 (duurzaam en geluidsarm)
9 | 5493382 | KP Prins Clausplein - Den Haag-Malieveld | Voertuigkering | 30G-003-01 | Wilhelminaviaduct | 12 | 4.7 | Geleideconstructie | Geleiderail, diverse onvolkomenheden | 1 | post | Vervangen van 78 stijlen tpv ZB 01 en 2 x schuifconstructie
10 | 5493390 | KP Prins Clausplein - Den Haag-Malieveld | Oplegging | 30G-003-01 | Wilhelminaviaduct | 12 | 4.7 | Oplegging | Oplegging, inspecteren wordt gehinderd door tempex | 1 | post | Verwijderen polystyreenschuim BO 01+02 STP 01 05 en inspecteren opleggingen. Tijdens inspectie de benodigde gegevens inmeten bij opleglijn 01 en 05 en verwerken op 1 CRIAM formulier.
11 | 5491900 | KP Prins Clausplein - Den Haag-Malieveld | Voegvulling | 30G-003-01 | Wilhelminaviaduct | 12 | 4.7 | Schampkant | Afdichting, einde levensduur | 103 | m1 | Vervangen afdichting
12 | 5491467 | KP Prins Clausplein - Den Haag-Malieveld | Hemelwaterafvoer kunstwerk | 30G-003-01 | Wilhelminaviaduct | 12 | 4.7 | Hemelwaterafvoer (HWA) | HWA, roosters, ontbreekt | 4 | stuks | Aanbrengen 4 roosters tpv ZB01
13 | 3942044 | Den Haag-Malieveld - KP Prins Clausplein | Bovenbouw Rijksweg | 30G-003-02 | Wilhelminaviaduct | 12 | 4.7 | Verharding wegtype 1 (hoofdwegennet) | Asfalt, constructie, einde levensduur | 1 | post | Volledige asfaltconstructie 2L-ZOAB op DAB uit & (profileer)laag AC 16 en 2L-ZOAB8 op 2L-ZOAB16 in (kunstwerkbreed) conform RTD 1009 § 5.2.2, omvang= 1500 m2, inclusief het herstellen van betonschade bovenzijde rijvloer na het het verwijderen van de asfaltconstructie, omvang=15 m², RT, en inclusief het aanbrengen van zaagsnede met hoog viskeuze bitumineuze vulling t.p.v. STP 01 en STP 05, totaal=34m1.
14 | 5491556 | Den Haag-Malieveld - KP Prins Clausplein | Voegovergang | 30G-003-02 | Wilhelminaviaduct | 12 | 4.7 | Voegovergang | Voegovergang, afdichting functioneert onvoldoende | 34 | m1 | Vervangen voegrubber STP 03 & STP 05
15 | 5491554 | Den Haag-Malieveld - KP Prins Clausplein | Oplegging | 30G-003-02 | Wilhelminaviaduct | 12 | 4.7 | Oplegging | Oplegging, inspectie wordt gehinderd door tempex | 1 | post | Verwijderen polystyreenschuim BO 01+02 STP 01 05 en inspecteren opleggingen. Tijdens inspectie de benodigde gegevens inmeten bij opleglijn 01 en 05 en verwerken op 1 CRIAM formulier.
16 | 5492004 | Den Haag-Malieveld - KP Prins Clausplein | Conserveringssysteem staal | 30G-003-02 | Wilhelminaviaduct | 12 | 4.7 | Leuningconstructie | Conservering (staal), lokaal (<5% corrosie) en toplaag, einde levensduur | 105 | m1 | Groot onderhoud met handmatig voorbehandelen conform RTD 1032 §7 Verfsystemen (Onderhoud)
17 | 5920502 | KP Prins Clausplein - Den Haag-Malieveld | Leuning | 30G-202-01 | Damwand Voorburg | 12 | 4.8 | Kerende constructie | Leuning, ontbreekt | 70 | m1 | Aanbrengen leuning
18 | 5919843 | KP Prins Clausplein - Den Haag-Malieveld | Conserveringssysteem staal | 30G-202-01 | Damwand Voorburg | 12 | 4.8 | Kerende constructie | Conservering (staal), einde levensduur | 100 | m² | Groot onderhoud verfsysteem met voorbehandeling stralen conform RTD 1032 §7 Verfsysteem (Onderhoud)
19 | 5919514 | KP Prins Clausplein - Den Haag-Malieveld | Bouwconstructie | 30G-202-01 | Damwand Voorburg | 12 | 4.8 | Kerende constructie | Beton, blootliggende wapening, RT | 0.5 | m² | Herstellen betonschade
20 | 5920504 | KP Prins Clausplein - Den Haag-Malieveld | Voegvulling | 30G-202-01 | Damwand Voorburg | 12 | 4.8 | Kerende constructie | Afdichting, einde levensduur | 20 | m1 | Vervangen kitnaden toe- en afrit
21 | 8117420 | Den Haag-Malieveld - KP Prins Clausplein | Bovenbouw Rijksweg | 30G-196-01 | Marianneviaduct zuid | 12 | 5.1 | Verharding wegtype 1 (hoofdwegennet) | Asfalt, constructie, einde levensduur | 6200 | m² | Volledige asfaltconstructie 2L-ZOAB op DAB uit & (profileer)laag AC 16 en 2L-ZOAB8 op 2L-ZOAB16 in (kunstwerkbreed) conform RTD 1009 § 5.2.2, omvang= 6200 m² Let op: gedeelte van VWc (afrit) behoort ook tot kustwerk!
22 | 3675329 | Den Haag-Malieveld - KP Prins Clausplein | Bouwconstructie | 30G-196-01 | Marianneviaduct zuid | 12 | 5.1 | Hoofddraagconstructie | Beton, schade rijdek (onder asfaltconstructie), 1% opp., RT | 62 | m² | Herstellen betonschade bovenzijde rijdek (rijvloer) na het het verwijderen van de asfaltconstructie
23 | 4654902 | Den Haag-Malieveld - KP Prins Clausplein | Voegovergang | 30G-196-01 | Marianneviaduct zuid | 12 | 5.1 | Voegovergang | Voegovergang, afdichting functioneert onvoldoende | 221 | m1 | Vervangen rubberafdichting voegovergang
24 | 3675335 | KP Prins Clausplein - Den Haag-Malieveld | Bovenbouw Rijksweg | 30G-196-02 | Marianneviaduct noord | 12 | 5.1 | Verharding wegtype 1 (hoofdwegennet) | Asfalt, constructie, einde levensduur | 6400 | m² | Volledige asfaltconstructie 2L-ZOAB op DAB uit & (profileer)laag AC 16 en 2L-ZOAB8 op 2L-ZOAB16 in (kunstwerkbreed) conform RTD 1009 § 5.2.2, omvang= 6400 m², inclusief het herstellen van betonschade bovenzijde rijvloer na het verwijderen van de asfaltconstructie, RT, omvang= 64 m²
25 | 4653652 | KP Prins Clausplein - Den Haag-Malieveld | Voegovergang | 30G-196-02 | Marianneviaduct noord | 12 | 5.1 | Voegovergang | Voegovergang, afdichting functioneert onvoldoende | 221 | m1 | Vervangen rubberafdichting voegovergang
26 | 3675315 | KP Prins Clausplein - Den Haag-Malieveld | Bouwconstructie | 30G-196-02 | Marianneviaduct noord | 12 | 5.1 | Hoofddraagconstructie | Beton, schade rijdek (onder asfaltconstructie), 1% opp., RT | 64 | m² | Herstellen betonschade bovenzijde rijdek (rijvloer) na het het verwijderen van de asfaltconstructie
27 | 3675284 | KP Prins Clausplein - Den Haag-Malieveld | Bouwconstructie | 30G-196-02 | Marianneviaduct noord | 12 | 5.1 | Kerende constructie | Beton, afgebrokkelde delen, RT | 1 | m² | Herstellen betonschade (hoeveelheid is een inschatting in verband met het ontbreken van gegevens)
28 | 5919791 | KP Prins Clausplein - Den Haag-Malieveld | Voertuigkering | 30G-631-01 | Damwand Huygensstraat | 12 | 5.2 | Geleideconstructie | Geleiderail, einde levensduur | 162 | m1 | Vervangen geleiderail
29 | 5919488 | KP Prins Clausplein - Den Haag-Malieveld | Conserveringssysteem beton | 30G-631-01 | Damwand Huygensstraat | 12 | 5.2 | Schampkant | Slijtlaag, einde levensduur | 73 | m² | Vervangen beschermlaag
30 | 5920402 | KP Prins Clausplein - Den Haag-Malieveld | Bouwconstructie | 30G-631-01 | Damwand Huygensstraat | 12 | 5.2 | Schampkant | Beton, afgebrokkelde delen, RT | 25 | m² | Herstellen betonschade schampkant
31 | 5920400 | KP Prins Clausplein - Den Haag-Malieveld | Voegvulling | 30G-631-01 | Damwand Huygensstraat | 12 | 5.2 | Kerende constructie | Afdichtingen, einde levensduur | 15 | m1 | Vervangen voegafdichtingen (kit)
32 | 5727459 | KP Prins Clausplein - Den Haag-Malieveld | Bovenbouw Rijksweg | 30G-169-01 | Vlietbrug noord | 12 | 5.6 | Verharding wegtype 1 (hoofdwegennet) | Asfalt, deklaag, einde levensduur | 780 | m² | Volledige deklaag (gem 70 mm) 2LZOAB uit & 2L-ZOAB8 op 2L-ZOAB16 (kunstwerkbreed) conform RTD 1009 § 5.2.2
33 | 5727552 | KP Prins Clausplein - Den Haag-Malieveld | Voertuigkering | 30G-169-01 | Vlietbrug noord | 12 | 5.6 | Geleideconstructie | Geleiderail, diverse onvolkomenheden | 1 | post | Onderhouden geleiderail
34 | 5727492 | KP Prins Clausplein - Den Haag-Malieveld | Bouwconstructie | 30G-169-01 | Vlietbrug noord | 12 | 5.6 | Steunpunt | Beton, scheurvorming, I-2 | 20 | m1 | Injecteren scheuren
35 | 5727561 | KP Prins Clausplein - Den Haag-Malieveld | Bouwconstructie | 30G-169-01 | Vlietbrug noord | 12 | 5.6 | Steunpunt | Beton, afgebrokkelde delen, RT | 0.54 | m² | Herstellen betonschade
36 | 5727559 | KP Prins Clausplein - Den Haag-Malieveld | Conserveringssysteem beton | 30G-169-01 | Vlietbrug noord | 12 | 5.6 | Schampkant | Slijtlaag, lokaal onthecht | 5 | m² | Vervangen beschermlaag
37 | 5727556 | KP Prins Clausplein - Den Haag-Malieveld | Conserveringssysteem staal | 30G-169-01 | Vlietbrug noord | 12 | 5.6 | Leuningconstructie | Conservering (staal), volledig, einde levensduur | 27 | m1 | Groot onderhoud met handmatig voorbehandelen conform RTD 1032 §7 Verfsystemen (Onderhoud)
38 | 5727683 | KP Prins Clausplein - Den Haag-Malieveld | Bouwconstructie | 30G-169-01 | Vlietbrug noord | 12 | 5.6 | Kerende constructie | Beton, afgebrokkelde delen, scheurvorming, RT, I-2 | 1 | post | Herstellen betonschade en injecteren scheur
39 | 5729940 | Den Haag-Malieveld - KP Prins Clausplein | Bovenbouw Rijksweg | 30G-169-02 | Vlietbrug zuid | 12 | 5.6 | Verharding wegtype 1 (hoofdwegennet) | Asfalt, deklaag, einde levensduur | 820 | m² | Volledige deklaag (gem 70 mm) 2LZOAB uit & 2L-ZOAB8 op 2L-ZOAB16 (kunstwerkbreed) conform RTD 1009 § 5.2.2
40 | 5729942 | Den Haag-Malieveld - KP Prins Clausplein | Voegovergang | 30G-169-02 | Vlietbrug zuid | 12 | 5.6 | Voegovergang | Voegovergang, afdichting functioneert onvoldoende | 38 | m1 | Vervangen rubberafdichting voegovergang. Voorafgaand aan de vervanging dient de rubberafdichting te worden geinspecteerd op aanwezige schade (lekkage). Indien er geen schade is waargenomen, dan alleen de voegrubbers reinigen.
41 | 5729934 | Den Haag-Malieveld - KP Prins Clausplein | Voertuigkering | 30G-169-02 | Vlietbrug zuid | 12 | 5.6 | Geleideconstructie | Geleiderail, diverse onvolkomenheden | 1 | post | Onderhouden geleiderail
42 | 5729938 | Den Haag-Malieveld - KP Prins Clausplein | Bouwconstructie | 30G-169-02 | Vlietbrug zuid | 12 | 5.6 | Steunpunt | Beton, scheurvorming, I-2 | 6.5 | m1 | Injecteren scheur >0,2 mm
43 | 5727975 | Den Haag-Malieveld - KP Prins Clausplein | Bouwconstructie | 30G-169-02 | Vlietbrug zuid | 12 | 5.6 | Steunpunt | Beton, chloride geïnitieerde of carbonatatie wapeningscorrosie | 2 | m2 | Herstellen betonschade Steunpunt (hoeveelheid is een inschatting in verband met het ontbreken van gegevens)
44 | 5728254 | Den Haag-Malieveld - KP Prins Clausplein | Conserveringssysteem staal | 30G-169-02 | Vlietbrug zuid | 12 | 5.6 | Leuningconstructie | Conservering (staal), volledig, einde levensduur | 19 | m1 | Groot onderhoud met handmatig voorbehandelen conform RTD 1032 §7 Verfsystemen (Onderhoud)
45 | 5728815 | Den Haag-Malieveld - KP Prins Clausplein | Bouwconstructie | 30G-169-02 | Vlietbrug zuid | 12 | 5.6 | Schampkant | Beton, chloride geïnitieerde of carbonatatie wapeningscorrosie | 2 | m2 | Herstellen betonschade schampkant (hoeveelheid is een inschatting in verband met het ontbreken van gegevens)
46 | 5919876 | KP Prins Clausplein - Den Haag-Malieveld | Bouwconstructie | 30G-200-01 | Damwand Sligro | 12 | 5.7 | Kerende constructie | Beton, diverse schades | 1 | post | Herstellen betonschade, vervangen slijtlaag en vervangen kitnaden
47 | 3157679 | KP Prins Clausplein - Den Haag-Malieveld | Bovenbouw Rijksweg | 30G-001-13 | Prins Clausplein | 12 | 7 | Verharding wegtype 4 (licht belast) | Asfalt, constructie, einde levensduur | 1 | post | OWN (Fietspad): Volledige asfaltconstructie (DAB) uit & (profileer)laag AC 11 en AC 16 surf in (kunstwerkbreed) conform RTD 1009 § 5.2.3, omvang=70 m², inclusief het herstellen van betonschade bovenzijde rijvloer na het verwijderen van de asfaltconstructie, omvang=0,7 m², RT
48 | 3157678 | KP Prins Clausplein - Den Haag-Malieveld | Bouwconstructie | 30G-001-13 | Prins Clausplein | 12 | 7 | Kerende constructie | Beton, chloride geïnitieerde of carbonatatie wapeningscorrosie | 2 | m² | Herstellen betonschade
49 | 1275404 | KP Prins Clausplein - Den Haag-Malieveld | Bouwconstructie | 30G-001-13 | Prins Clausplein | 12 | 7 | Schampkant | Beton, chloride geïnitieerde of carbonatatie wapeningscorrosie | 1 | m² | Herstellen betonschade Schampkant
50 | 3157711 | KP Prins Clausplein - Den Haag-Malieveld | Bovenbouw Rijksweg | 30G-001-14 | Prins Clausplein | 12 | 7 | Verharding wegtype 1 (hoofdwegennet) | Asfalt, constructie, einde levensduur | 1 | post | VWa: Volledige asfaltconstructie ZOAB op DAB uit & (profileer)laag AC 16 en DZOAB 16 in (kunstwerkbreed) conform RTD 1009 § 5.2.2, omvang= 130 m², inclusief het herstellen van betonschade bovenzijde rijvloer na het het verwijderen van de asfaltconstructie, omvang= 1,5 m², RT
51 | 1217827 | KP Prins Clausplein - Den Haag-Malieveld | Voertuigkering | 30G-001-14 | Prins Clausplein | 12 | 7 | Geleideconstructie | Geleiderail, diverse onvolkomenheden | 10 | stuks | Geleideconstructie onderhouden, 10 ankers herstellen bij ZB01.
52 | 3157714 | KP Prins Clausplein - Den Haag-Malieveld | Bouwconstructie | 30G-001-14 | Prins Clausplein | 12 | 7 | Hoofddraagconstructie | Beton, chloride geïnitieerde of carbonatatie wapeningscorrosie | 10 | m² | Herstellen betonschade onderzijde Rijdek (hoeveelheid is een inschatting in verband met het ontbreken van gegevens)
53 | 1217828 | KP Prins Clausplein - Den Haag-Malieveld | Bouwconstructie | 30G-001-14 | Prins Clausplein | 12 | 7 | Schampkant | Beton, chloride geïnitieerde of carbonatatie wapeningscorrosie | 1 | m² | Herstellen betonschade schampkant (hoeveelheid is een inschatting in verband met het ontbreken van gegevens)
54 | 3157712 | KP Prins Clausplein - Den Haag-Malieveld | Bouwconstructie | 30G-001-14 | Prins Clausplein | 12 | 7 | Kerende constructie | Beton, chloride geïnitieerde of carbonatatie wapeningscorrosie | 1 | m² | Herstellen betonschade (hoeveelheid is een inschatting in verband met het ontbreken van gegevens)
55 | 5919962 | Zoetermeer - KP Prins Clausplein | Bovenbouw Rijksweg | 30G-004-02 | Veenweg noord | 12 | 7.9 | Verharding wegtype 1 (hoofdwegennet) | Asfalt, deklaag, einde levensduur | 970 | m² | HRL: Volledige deklaag (gem 55 mm) ZOAB uit & DZOAB 16 in (kunstwerkbreed) conform RTD 1009 § 5.2.2
56 | 5920681 | Zoetermeer - KP Prins Clausplein | Leuning | 30G-004-02 | Veenweg noord | 12 | 7.9 | Leuningconstructie | Leuning, einde levensduur (of voldoet niet aan de eisen?) | 40 | m1 | Vervangen leuning ZB01.
57 | 5919779 | KP Prins Clausplein - Zoetermeer | Bovenbouw Rijksweg | 30G-004-01 | Veenweg zuid | 12 | 7.9 | Verharding wegtype 1 (hoofdwegennet) | Asfalt, constructie, einde levensduur | 1 | post | Deze maatregel is onderdeel van ‘vervangen voegovergangsconstructie type 5.1’. Volledige asfaltconstructie (ZOAB op DAB) uit & nieuwe asfaltconstructie (kunstwerkbreed) aanbrengen conform RTD 1007-2 Voegconcept 5.1 met als deklaag DZOAB 16, omvang= 420 m², inclusief het herstellen van betonschade bovenzijde rijvloer na het verwiideren van de asfalconstructie, RT, omvang= 4 m². De asfaltconstructie conform RTD 1007-2 Voegtype 5.1 dient ook over een lengte van 10 meter aan de aan- en afrijdzijde te zijn aangebracht, omvang= 250 m².
58 | 5920376 | KP Prins Clausplein - Zoetermeer | Voegovergang | 30G-004-01 | Veenweg zuid | 12 | 7.9 | Voegovergang | Voegovergang, einde levensduur | 29 | m1 | Vervangen voegovergangsconstructie STP01 en STP02 door type 5.1 conform RTD 1007-2, en de ondergrond herstellen om zodoende de maximale duurzaamheid voor de nieuwe constructie te behalen.
59 | 5920372 | KP Prins Clausplein - Zoetermeer | Bouwconstructie | 30G-004-01 | Veenweg zuid | 12 | 7.9 | Steunpunt | Damwand, materiaalafname, uitspoeling | 29 | m1 | Vervangen houten damwanden
60 | 5920750 | KP Prins Clausplein - Zoetermeer | Bovenbouw Rijksweg | 30G-220-01 | Nootdorp | 12 | 8.2 | Verharding wegtype 1 (hoofdwegennet) | Asfalt, deklaag, einde levensduur | 2752 | m² | Volledige deklaag (gem. 55 mm) DAB uit & AC 16 Surf in (kunstwerkbreed) conform RTD 1009 § 5.2.3
61 | 5920752 | KP Prins Clausplein - Zoetermeer | Voegovergang | 30G-220-01 | Nootdorp | 12 | 8.2 | Voegovergang | Voegovergang, afdichting functioneert onvoldoende | 78 | m1 | Vervangen rubberafdichting voegovergang
62 | 5919963 | KP Prins Clausplein - Zoetermeer | Voertuigkering | 30G-220-01 | Nootdorp | 12 | 8.2 | Geleideconstructie | Geleiderail, schade a.g.v. aanrijding | 28 | m1 | Gedeeltelijk vervangen geleiderail
63 | 5920744 | KP Prins Clausplein - Zoetermeer | Hemelwaterafvoer Rijksweg | 30G-220-01 | Nootdorp | 12 | 8.2 | Hemelwaterafvoer (HWA) | Hemelwaterafvoer, ontbreekt | 1 | post | Aanbrengen HWA-plateau en kolk inclusief leidingwerk en aanvullen grond en inzaaien berm
64 | 5920592 | KP Prins Clausplein - Zoetermeer | Voegovergang | 30G-220-02 | Nootdorp | 12 | 8.2 | Voegovergang | Voegovergang, afdichting functioneert onvoldoende | 67 | m1 | Vervangen rubberafdichting voegovergang
65 | 5919885 | KP Prins Clausplein - Zoetermeer | Voegovergang | 30G-220-02 | Nootdorp | 12 | 8.2 | Voegovergang | Voegovergang, aansluiting met verharding verouderd en onthecht | 8 | m1 | Afgieten aansluiting
66 | 1800829 | KP Prins Clausplein - Zoetermeer | Bovenbouw Rijksweg | 30G-220-03 | Nootdorp | 12 | 8.2 | Verharding wegtype 2 (hoofdwegennet) | Asfalt, constructie, einde levensduur | 1 | post | Volledige asfaltconstructie (DAB) uit & (profileer)laag AC 11 en AC 16 surf in (kunstwerkbreed) conform RTD 1009 § 5.2.3, omvang= 750 m², inclusief het herstellen van betonschade bovenzijde rijvloer na het verwijderen van de asfaltconstructie, 1% opp., RT, omvang= 8 m²
67 | 5919349 | KP Prins Clausplein - Zoetermeer | Voegovergang | 30G-220-03 | Nootdorp | 12 | 8.2 | Voegovergang | Voegovergang, afdichting functioneert onvoldoende, openstaande naad | 1 | Post | Vervangen rubberafdichting voegovergang, en herstellen naad tpv STP 10.
68 | 5493330 | Zoetermeer - KP Prins Clausplein | Bovenbouw Rijksweg | 30G-188-01 | Veetunnel | 12 | 9.9 | Verharding wegtype 1 (hoofdwegennet) | Asfalt, deklaag, einde levensduur | 1 | post | HRR & HRL: Volledige deklaag (gem 55 mm) ZOAB uit & DZOAB 16 in (kunstwerkbreed) conform RTD 1009 § 5.2.2, omvang= 200 m², en het aanbrengen van flexigoten in waterdichte DAB laag, omvang= 20 m1.
69 | 5492363 | Zoetermeer - KP Prins Clausplein | Bouwconstructie | 30G-188-01 | Veetunnel | 12 | 9.9 | Hoofddraagconstructie | Beton, blootliggende wapening, afgedrukte betondekking, RT | 3.5 | m² | Herstellen betonschade
70 | 5491884 | Zoetermeer - KP Prins Clausplein | Voegvulling | 30G-188-01 | Veetunnel | 12 | 9.9 | Hoofddraagconstructie | Dilatatievoeg, lekkage a.g.v. verouderd en onthecht kitvoegen | 12 | m1 | Aanbrengen voegprofiel op bovenzijde vloer in middenberm
71 | 5493326 | Zoetermeer - KP Prins Clausplein | Conserveringssysteem staal | 30G-188-01 | Veetunnel | 12 | 9.9 | Hoofddraagconstructie | Conservering (staal), lokaal (<5% corrosie of afbladderen) en toplaag, einde levensduur | 30 | m1 | Groot onderhoud met voorbehandeling stralen conform RTD 1032 §7 Verfsystemen (Onderhoud) Conserveren stalen randprofielen.
72 | 5493318 | Zoetermeer - KP Prins Clausplein | Voertuigkering | 30G-188-01 | Veetunnel | 12 | 9.9 | Geleideconstructie | Geleiderail, diverse onvolkomenheden | 7 | stuks | Vervangen stijlen tpv ZB 01
73 | 4653711 | Zoetermeer - KP Prins Clausplein | Voertuigkering | 30G-188-01 | Veetunnel | 12 | 9.9 | Geleideconstructie | Geleiderail, schuifconstructie ontbreekt | 4 | stuks | Aanbrengen schuifconstructies
74 | 5492359 | Zoetermeer - KP Prins Clausplein | Voertuigkering | 30G-188-01 | Veetunnel | 12 | 9.9 | Geleideconstructie | Geleiderail, einde levensduur | 28 | m1 | Vervangen geleiderail, type VLP
75 | 1216944 | Zoetermeer - KP Prins Clausplein | Bouwconstructie | 30G-188-01 | Veetunnel | 12 | 9.9 | Schampkant | Beton, oppervlakte vervuild | 3 | m² | Reinigen schampkant tpv ZB 01
76 | 7724829 | Zoetermeer - KP Prins Clausplein | Bovenbouw Rijksweg | 30G-233-01 | Fietstunnel Nootdorp | 12 | 9.9 | Verharding wegtype 1 (hoofdwegennet) | Asfalt, deklaag, einde levensduur | 400 | m² | HRR: Volledige deklaag (gem 55 mm) ZOAB uit & DZOAB 16 in (kunstwerkbreed) conform RTD 1009 § 5.2.2
77 | 7725268 | Zoetermeer - KP Prins Clausplein | Bovenbouw Rijksweg | 30G-233-01 | Fietstunnel Nootdorp | 12 | 9.9 | Verharding wegtype 1 (hoofdwegennet) | Asfalt, deklaag, einde levensduur | 400 | m² | HRL: Volledige deklaag (gem 55 mm) ZOAB uit & DZOAB 16 in (kunstwerkbreed) conform RTD 1009 § 5.2.2
78 | 7726171 | Zoetermeer - KP Prins Clausplein | Bovenbouw Rijksweg | 30G-233-01 | Fietstunnel Nootdorp | 12 | 9.9 | Verharding wegtype 7 (fietspaden) | Asfalt, constructie, einde levensduur | 1 | post | Asfaltconstructie in opendeel (toerit) vervangen: Volledige asfaltconstructie (DAB) uit & (profileer)laag AC 11 en AC 16 surf in (kunstwerkbreed) conform RTD 1009 § 5.2.3, omvang= 208 m², inclusief het herstellen van betonschade bovenzijde rijvloer na het verwijderen van de asfaltconstructie, 1% opp., RT, omvang= 2 m², inclusief het aanbrengen van zaagsnede met hoog viskeuze bitumineuze vulling t.p.v. mootovergangen, totaal=10 m1.
79 | 7726179 | Zoetermeer - KP Prins Clausplein | Bovenbouw Rijksweg | 30G-233-01 | Fietstunnel Nootdorp | 12 | 9.9 | Verharding wegtype 7 (fietspaden) | Asfalt, constructie, watervoerende langsnaad | 80 | m1 | Inzagen en afgieten (gesloten deel)
80 | 7726147 | Zoetermeer - KP Prins Clausplein | Bouwconstructie | 30G-233-01 | Fietstunnel Nootdorp | 12 | 9.9 | Schampkant | Beton, scheurvorming en aantasting oppervlakte,erosie, I-2 en RT | 1 | post | Herstellen betonschade, en injecteren scheur
81 | 7724821 | Zoetermeer - KP Prins Clausplein | Hemelwaterafvoer kunstwerk | 30G-233-01 | Fietstunnel Nootdorp | 12 | 9.9 | Hemelwaterafvoer (HWA) | HWA, kolk, ontbreekt | 1 | post | Zie schadeboek voor beschrijving maatregelen
82 | 7725260 | Zoetermeer - KP Prins Clausplein | Tegel | 30G-233-01 | Fietstunnel Nootdorp | 12 | 9.9 | Kerende constructie | Tegelwerk, hol klinkend | 20 | m² | Vervangen tegelwerk
83 | 7726139 | Zoetermeer - KP Prins Clausplein | Voegvulling | 30G-233-01 | Fietstunnel Nootdorp | 12 | 9.9 | Kerende constructie | Dilatatievoeg, diverse schades | 20.4 | m1 | Vervangen dilatatievoegrubber
84 | 5493117 | KP Prins Clausplein - Zoetermeer | Voegovergang | 30H-116-01 | Afrikaweg afrit zuid | 12 | 13.4 | Voegovergang | Voegovergang, afdichting functioneert onvoldoende | 181 | m1 | Vervangen rubberafdichting voegovergang. Voorafgaand aan de vervanging dient de rubberafdichting te worden geinspecteerd op aanwezige schade (lekkage). Indien er geen schade is waargenomen, dan alleen de voegrubbers reinigen.
85 | 5492258 | KP Prins Clausplein - Zoetermeer | Voertuigkering | 30H-116-01 | Afrikaweg afrit zuid | 12 | 13.4 | Geleideconstructie | Geleiderail, voldoet niet aan de huidige eisen | 1 | post | Zie schadeboek voor beschrijving maatregelen
86 | 5491923 | KP Prins Clausplein - Zoetermeer | Voegvulling | 30H-116-01 | Afrikaweg afrit zuid | 12 | 13.4 | Schampkant | Dilatatievoeg, lekkage a.g.v. verouderd en onthecht kitvoegen | 1 | m1 | Vervangen afdichtingsprofiel
87 | 5493113 | KP Prins Clausplein - Zoetermeer | Leuning | 30H-116-01 | Afrikaweg afrit zuid | 12 | 13.4 | Leuningconstructie | Conservering (staal), lokaal (<5% corrosie) en toplaag, einde levensduur, en Leuning, voldoet niet aan eisen | 1 | post | Conserveren leuning, Groot onderhoud met handmatig voorbehandelen conform [RTD 1032 §7 Verfsystemen (Onderhoud)] omvang = 675 m1. Herstellen leuning, aantal = 60 m1; Herstellen ondersabeling, aantal = 50% van de voetplaten; Aanbrengen schuifproppen, aantal = 6 stuks (ZB02)
88 | 5492274 | Zoetermeer - KP Prins Clausplein | Bovenbouw Rijksweg | 30H-116-04 | Afrikaweg centraal | 12 | 13.4 | Verharding wegtype 2 (zwaarbelaste weg) | Asfalt, constructie, einde levensduur | 1 | post | Oostbaan: Volledige asfaltconstructie DAB uit & (profileer)laag AC 11 en AC 16 Surf in (kunstwerkbreed), omvang= 544 m², inclusief het herstellen van betonschade bovenzijde rijvloer na het verwijderen van de asfaltconstructie, 1% opp., RT, omvang= 5,44 m²
89 | 5491839 | Zoetermeer - KP Prins Clausplein | Bovenbouw Rijksweg | 30H-116-04 | Afrikaweg centraal | 12 | 13.4 | Verharding wegtype 2 (zwaarbelaste weg) | Asfalt, constructie, einde levensduur | 1 | post | Westbaan: Volledige asfaltconstructie DAB uit & (profileer)laag AC 11 en AC 16 Surf in (kunstwerkbreed), omvang= 616 m², inclusief het herstellen van betonschade bovenzijde rijvloer na het verwijderen van de asfaltconstructie, 1% opp., RT, omvang= 6,16 m²
90 | 5493153 | Zoetermeer - KP Prins Clausplein | Voegovergang | 30H-116-04 | Afrikaweg centraal | 12 | 13.4 | Voegovergang | Voegovergang, einde levensduur | 53 | m1 | Concept maatregel: vervangen voegoverovergang door type 4.1b. Definitieve maatregel (voegtype) wordt o.b.v. advies Trade-Off analyse bepaald.
91 | 5492268 | Zoetermeer - KP Prins Clausplein | Voertuigkering | 30H-116-04 | Afrikaweg centraal | 12 | 13.4 | Geleideconstructie | Geleiderail, aanrijdschade | 1 | post | Onderhouden geleiderail: vervangen 10 stijlen, 4 planken en 20 afstandshouders ZB01.
92 | 5491620 | Zoetermeer - KP Prins Clausplein | Conserveringssysteem staal | 30H-116-04 | Afrikaweg centraal | 12 | 13.4 | Hoofddraagconstructie | Conservering (staal), volledig, einde levensduur | 700 | m² | Groot onderhoud verfsysteem met voorbehandeling stralen conform RTD 1032 §7 Verfsysteem (Onderhoud)
93 | 5491837 | Zoetermeer - KP Prins Clausplein | Bouwconstructie | 30H-116-04 | Afrikaweg centraal | 12 | 13.4 | Schampkant | Beton, afgebrokkelde delen, scheurvorming, RT, I-2 | 1 | m² | Herstellen betonschade schampkant
94 | 5492490 | Zoetermeer - KP Prins Clausplein | Voegvulling | 30H-116-04 | Afrikaweg centraal | 12 | 13.4 | Schampkant | Dilatatievoeg, lekkage a.g.v. verouderd en onthecht kitvoegen | 20 | m1 | Vervangen kitnaden ZB01 en ZB02
95 | 5491626 | Zoetermeer - KP Prins Clausplein | Bovenbouw Rijksweg | 30H-116-07 | Afrikaweg toerit noord | 12 | 13.4 | Verharding wegtype 1 (hoofdwegennet) | Asfalt, constructie, einde levensduur | 1 | post | Volledige asfaltconstructie (DAB) uit & (profileer)laag AC 11 en AC 16 surf in (kunstwerkbreed) conform RTD 1009 § 5.2.3, omvang= 2314 m², inclusief het herstellen van betonschade bovenzijde rijvloer na het verwijderen van de asfaltconstructie, 1% opp., RT, omvang= 23 m².
96 | 5492292 | Zoetermeer - KP Prins Clausplein | Voegovergang | 30H-116-07 | Afrikaweg toerit noord | 12 | 13.4 | Voegovergang | Voegovergang, afdichting functioneert onvoldoende | 85 | m1 | Vervangen rubberafdichting voegovergang - klauwprofiel
97 | 5491460 | Zoetermeer - KP Prins Clausplein | Voertuigkering | 30H-116-07 | Afrikaweg toerit noord | 12 | 13.4 | Geleideconstructie | Geleiderail, einde levensduur | 96 | m1 | Vervangen geleiderail type VLP
98 | 5493167 | Zoetermeer - KP Prins Clausplein | Bouwconstructie | 30H-116-07 | Afrikaweg toerit noord | 12 | 13.4 | Steunpunt | Beton, blootliggende wapening, afgedrukte betondekking, RT | 4 | m² | Herstellen betonschade
99 | 5491967 | Zoetermeer - KP Prins Clausplein | Voegvulling | 30H-116-07 | Afrikaweg toerit noord | 12 | 13.4 | Schampkant | Dilatatievoeg, lekkage a.g.v. verouderd en onthecht kitvoegen | 120 | m1 | Vervangen kitvoegen ZB01 en ZB02
100 | 1217386 | Zoetermeer - KP Prins Clausplein | Conserveringssysteem staal | 30H-116-07 | Afrikaweg toerit noord | 12 | 13.4 | Leuningconstructie | Conservering (staal), volledig, einde levensduur | 243 | m1 | Groot onderhoud verfsysteem met voorbehandeling stralen conform RTD 1032 §7 Verfsysteem (Onderhoud)
101 | 5492332 | KP Prins Clausplein - Zoetermeer | Bovenbouw Rijksweg | 30H-103-02 | Eerste Stationsstraat | 12 | 14.5 | Verharding wegtype 1 (hoofdwegennet) | Asfalt, constructie, einde levensduur | 1 | post | Deze maatregel is onderdeel van ‘vervangen voegovergangsconstructie type 5.1’ en bestaat uit: Volledige asfaltconstructie (ZOAB op DAB) uit & nieuwe asfaltconstructie (kunstwerkbreed) aanbrengen conform RTD 1007-2 Voegconcept 5.1 met als deklaag 2L-ZOAB8 op 2L-ZOAB16, omvang= 750 m², inclusief het herstellen van betonschade bovenzijde rijvloer na het verwijderen van de asfaltconstructie, RT, omvang=7,5 m². De asfaltconstructie conform RTD 1007-2 Voegtype 5.1 dient ook over een lengte van 10 meter aan de aan- en afrijdzijde te zijn aangebracht, omvang= 300 m²
102 | 5493259 | KP Prins Clausplein - Zoetermeer | Voegovergang | 30H-103-02 | Eerste Stationsstraat | 12 | 14.5 | Voegovergang | Voegovergang, einde levensduur | 40 | m1 | Vervangen voegovergangconstructie STP 01 en STP 03 door type 5.1 conform RTD 1007-2, en de ondergrond herstellen om zodoende de maximale duurzaamheid voor de nieuwe constructie te behalen.
103 | 5493426 | KP Prins Clausplein - Zoetermeer | Voertuigkering | 30H-103-02 | Eerste Stationsstraat | 12 | 14.5 | Geleideconstructie | Geleiderail, voldoet niet aan de huidige eisen | 32 | stuks | vervangen 32 stijlen
104 | 5492411 | KP Prins Clausplein - Zoetermeer | Voertuigkering | 30H-103-02 | Eerste Stationsstraat | 12 | 14.5 | Geleideconstructie | Geleiderail, diverse onvolkomenheden | 1 | stuks | Vervangen 1 schuifconstructie
105 | 5493430 | KP Prins Clausplein - Zoetermeer | Bouwconstructie | 30H-103-02 | Eerste Stationsstraat | 12 | 14.5 | Hoofddraagconstructie | Beton, losse conusvullingen | 10 | stuks | Herstellen betonschade
106 | 5920664 | Zoetermeer - KP Prins Clausplein | Bovenbouw Rijksweg | 30H-103-03 | Eerste Stationsstraat | 12 | 14.5 | Verharding wegtype 1 (hoofdwegennet) | Asfalt, constructie, einde levensduur | 1 | post | Deze maatregel is onderdeel van ‘vervangen voegovergangsconstructie type 5.1’ en bestaat uit: Volledige asfaltconstructie (ZOAB op DAB) uit & nieuwe asfaltconstructie (kunstwerkbreed) aanbrengen conform RTD 1007-2 Voegconcept 5.1 met als deklaag 2L-ZOAB8 op 2L-ZOAB16, omvang= 720 m², inclusief het herstellen van betonschade bovenzijde rijvloer na het verwijderen van de asfaltconstructie, RT, omvang=7,2 m². De asfaltconstructie conform RTD 1007-2 Voegtype 5.1 dient ook over een lengte van 10 meter aan de aan- en afrijdzijde te zijn aangebracht, omvang= 300 m²
107 | 5920666 | Zoetermeer - KP Prins Clausplein | Voegovergang | 30H-103-03 | Eerste Stationsstraat | 12 | 14.5 | Voegovergang | Voegovergang, einde levensduur | 37 | m1 | Vervangen voegovergangconstructie STP 01 en STP 03 door type 5.1 conform RTD 1007-2, en de ondergrond herstellen om zodoende de maximale duurzaamheid voor de nieuwe constructie te behalen.
108 | 5920660 | Zoetermeer - KP Prins Clausplein | Bouwconstructie | 30H-103-03 | Eerste Stationsstraat | 12 | 14.5 | Hoofddraagconstructie | Beton, losse conusvullingen | 20 | stuks | Herstellen betonschade
109 | 5919888 | Zoetermeer - KP Prins Clausplein | Voegvulling | 30H-169-01 | Grondkering A12 noord hm 14,7 | 12 | 14.7 | Kerende constructie | Dilatatievoeg, lekkage a.g.v. verouderd en onthecht kitvoegen | 14 | m1 | Vervangen voegvulling dilataties.
110 | 5919537 | Zoetermeer - KP Prins Clausplein | Conserveringssysteem staal | 30H-169-01 | Grondkering A12 noord hm 14,7 | 12 | 14.7 | Leuningconstructie | Conservering (staal), lokaal (<5% corrosie) en toplaag, einde levensduur | 1.5 | m² | Groot onderhoud met handmatig voorbehandelen conform RTD 1032 §7 Verfsystemen (Onderhoud)
111 | 5492386 | Zoetermeer - KP Gouwe | Vaste Brug | 30H-121-01 | Grote Bermtocht | 12 | 16.5 | Geleideconstructie | Geleiderail, ondersabeling afgebrokkeld | 10 | stuks | Herstellen ondersabeling
112 | 5492573 | Zoetermeer - KP Gouwe | Voertuigkering | 30H-121-01 | Grote Bermtocht | 12 | 16.5 | Geleideconstructie | Geleiderail, voldoet niet aan de huidige eisen | 10 | stuks | Vervangen stijlen
113 | 5491994 | Zoetermeer - KP Gouwe | Faunapassage | 30H-121-01 | Grote Bermtocht | 12 | 16.5 | Faunageleiding | Faunageleiding, ontbreekt, niet toegankelijk | 7 | m1 | Verlengen faunageleiding
114 | 5492566 | Zoetermeer - KP Gouwe | Bouwconstructie | 30H-121-01 | Grote Bermtocht | 12 | 16.5 | Doorlaatkoker | Beton, scheurvorming, I-2 | 50 | m1 | Herstellen betonschade (injecteren scheuren)
115 | 6966545 | Zoetermeer - KP Gouwe | Vaste Brug | 30H-317-01 | Floriade zuidberm | 12 | 17.4 | Kerende constructie | Damwand, instabiliteit | 1 | post | Stabiliseren damwand (110 m1) en herstellen scheur damwandkop
116 | 5920007 | KP Gouwe - Zoetermeer | Bouwconstructie | 30H-134-01 | Eerste tocht | 12 | 17.7 | Doorlaatkoker | Beton, scheurvorming, watervoerend | 16 | m1 | Scheuren injecteren
117 | 5920832 | KP Gouwe - Zoetermeer | Bouwconstructie | 30H-134-01 | Eerste tocht | 12 | 17.7 | Doorlaatkoker | Beton, blootliggende wapening, afgedrukte betondekking, RT | 3.5 | m² | Herstellen betonschade
118 | 8116408 | KP Gouwe - Zoetermeer | Bovenbouw Rijksweg | 30H-003-03 | Rijwielpad Zuid | 12 | 18.1 | Verharding wegtype 1 (hoofdwegennet) | Asfalt, constructie, einde levensduur | 1 | post | HRR: Volledige asfaltconstructie ZOAB op DAB uit & (profileer)laag AC16 en 2L-ZOAB8 op 2L-ZOAB16 in (kunstwerkbreed) conform RTD 1009 § 5.2.2, omvang 315 m², inclusief herstellen betonschade bovenzijde rijvloer van het verwijderen van de asfaltconstructie, omvang= 3,15 m²
119 | 6232203 | KP Gouwe - Zoetermeer | Voegovergang | 30H-003-03 | Rijwielpad Zuid | 12 | 18.1 | Voegovergang | Voegovergang, afdichting functioneert onvoldoende | 34 | m1 | Vervangen rubberafdichting voegovergang. Voorafgaand aan de vervanging dient de rubberafdichting te worden geinspecteerd op aanwezige schade (lekkage). Indien er geen schade is waargenomen, dan alleen de voegrubbers reinigen.
120 | 8116774 | KP Gouwe - Zoetermeer | Bovenbouw Rijksweg | 30H-003-04 | Rijwielpad Noord | 12 | 18.1 | Verharding wegtype 1 (hoofdwegennet) | Asfalt, constructie, einde levensduur | 1 | post | HRR: Volledige asfaltconstructie ZOAB op DAB uit & (profileer)laag AC16 en 2L-ZOAB8 op 2L-ZOAB16 in (kunstwerkbreed) conform RTD 1009 § 5.2.2, omvang 420 m², inclusief herstellen betonschade bovenzijde rijvloer van het verwijderen van de asfaltconstructie, omvang= 4,2 m²
121 | 6231479 | KP Gouwe - Zoetermeer | Voegovergang | 30H-003-04 | Rijwielpad Noord | 12 | 18.1 | Voegovergang | Voegovergang, afdichting functioneert onvoldoende | 24 | m1 | Vervangen rubberafdichting voegovergang. Voorafgaand aan de vervanging dient de rubberafdichting te worden geinspecteerd op aanwezige schade (lekkage). Indien er geen schade is waargenomen, dan alleen de voegrubbers reinigen.
122 | 5919973 | KP Gouwe - Zoetermeer | Bouwconstructie | 37F-307-01 | Klappolder | 12 | 19 | Doorlaatkoker | Beton, scheurvorming en dekkingschade, I-2 en RT | 1 | post | Herstellen betonschade doorlaatkoker+scheuren. Voor beschrijving uit te voeren maatregelen zie schadeboek
123 | 5920762 | KP Gouwe - Zoetermeer | Bovenbouw Rijksweg | 37F-113-02 | Rottebrug | 12 | 19.5 | Verharding wegtype 1 (hoofdwegennet) | Asfalt, deklaag, einde levensduur | 595 | m² | HRL: Volledige deklaag (gem 55 mm) ZOAB uit & 2L-ZOAB8 op 2L-ZOAB16 in (kunstwerkbreed) conform RTD 1009 § 5.2.2
124 | 5920760 | KP Gouwe - Zoetermeer | Bovenbouw Rijksweg | 37F-113-02 | Rottebrug | 12 | 19.5 | Verharding wegtype 1 (hoofdwegennet) | Asfalt, scheurvorming (zaagsneden ontbreken) | 38 | m1 | Aanbrengen van zaagsnede met hoog viskeuze bitumineuze vulling
125 | 5919394 | Zoetermeer - KP Gouwe | Bovenbouw Rijksweg | 37F-113-03 | Rottebrug | 12 | 19.5 | Verharding wegtype 1 (hoofdwegennet) | Asfalt, constructie, einde levensduur | 1 | post | HRR: Volledige asfaltconstructie ZOAB op DAB uit & (profileer)laag AC 16 en 2L-ZOAB8 op 2L-ZOAB16 in (kunstwerkbreed) conform RTD 1009 § 5.2.2, omvang=550 m², inclusief het herstellen van betonschade bovenzijde rijvloer na het verwijderen van de asfaltconstructie, 1% opp., RT, omvang=5,5 m².
126 | 5920859 | Zoetermeer - KP Gouwe | Bovenbouw Rijksweg | 37F-113-03 | Rottebrug | 12 | 19.5 | Verharding wegtype 1 (hoofdwegennet) | Asfalt, scheurvorming (zaagsneden ontbreken) | 38 | m1 | Aanbrengen van zaagsnede met hoog viskeuze bitumineuze vulling
127 | 5920855 | Zoetermeer - KP Gouwe | Conserveringssysteem beton | 37F-113-03 | Rottebrug | 12 | 19.5 | Schampkant | Slijtlaag, einde levensduur | 2 | m² | Vervangen beschermlaag (slijtlaag)
128 | 5919913 | KP Gouwe - Zoetermeer | Voegvulling | 37F-312-01 | 2e Tochtbrug | 12 | 20 | Doorlaatkoker | Dilatatievoeg, lekkage a.g.v. verouderd en onthecht kitvoegen | 15 | m1 | Vervangen dilatatie afdichtingen
129 | 5920871 | KP Gouwe - Zoetermeer | Voegvulling | 37F-617-01 | Grondkering A12 noord hm 20,75 | 12 | 20.7 | Kerende constructie | Kitvoeg, einde levensduur (lekkage) | 26.4 | m1 | Inslijpen en kitvoeg aanbrengen/vervangen.
130 | 5920048 | KP Gouwe - Zoetermeer | Bovenbouw Rijksweg | 37F-112-02 | Ringvaart Noord | 12 | 21 | Verharding wegtype 1 (hoofdwegennet) | Asfalt, deklaag, einde levensduur | 660 | m² | HRL: Volledige deklaag (gem 55 mm) ZOAB uit & 2L-ZOAB8 op 2L-ZOAB16 in (kunstwerkbreed) conform RTD 1009 § 5.2.2
131 | 5920919 | KP Gouwe - Zoetermeer | Voegovergang | 37F-112-02 | Ringvaart Noord | 12 | 21 | Voegovergang | Voegovergang, afdichting functioneert onvoldoende | 40 | m1 | Vervangen rubberafdichting voegovergang
132 | 5919240 | KP Gouwe - Zoetermeer | Voegvulling | 37F-112-02 | Ringvaart Noord | 12 | 21 | Steunpunt | kitvoeg, einde levensduur | 20 | m1 | Vervangen kitvoegen
133 | 5920040 | KP Gouwe - Zoetermeer | Hemelwaterafvoer kunstwerk | 37F-112-02 | Ringvaart Noord | 12 | 21 | Hemelwaterafvoer (HWA) | Hemelwaterafvoer, functioneert onvoldoende | 1 | post | Voor beschrijving uit te voeren maatregelen zie schadeboek
134 | 7974795 | KP Gouwe - Zoetermeer | Bovenbouw Rijksweg | 37F-112-03 | Ringvaart Zuid | 12 | 21 | Verharding wegtype 1 (hoofdwegennet) | Asfalt, deklaag, einde levensduur | 650 | m² | HRR: Volledige deklaag (gem 55 mm) ZOAB uit & 2L-ZOAB8 op 2L-ZOAB16 in (kunstwerkbreed) conform RTD 1009 § 5.2.2
135 | 5920807 | KP Gouwe - Zoetermeer | Voegovergang | 37F-112-03 | Ringvaart Zuid | 12 | 21 | Voegovergang | Voegovergang, afdichting functioneert onvoldoende | 41 | m1 | Vervangen rubberafdichting voegovergang
136 | 5919592 | KP Gouwe - Zoetermeer | Bouwconstructie | 38A-602-01 | Dwarstocht | 12 | 22.4 | Doorlaatkoker | Beton, scheurvorming en dekkingsschade, I-2 en RT | 1 | post | Herstellen betonschade.
137 | 6230744 | KP Gouwe - Zoetermeer | Bovenbouw Rijksweg | 38A-107-02 | Noordelijke Dwarsweg | 12 | 22.7 | Verharding wegtype 1 (hoofdwegennet) | Asfalt, constructie, einde levensduur | 1 | post | HRL: Volledige asfaltconstructie SMA op DAB uit & (profileer)laag AC 16 en 2L-ZOAB8 op 2L-ZOAB16 in (kunstwerkbreed) conform RTD 1009 § 5.2.2, omvang= 836 m², inclusief het herstellen van betonschade bovenzijde rijvloer na het verwijderen van de asfaltconstructie, 1% opp., RT, omvang= 8,36 m², en inclusief het aanbrengen van zaagsneden met hoog viskeuze bitumineuze vulling, totaal= 50 m1.
138 | 5212834 | KP Gouwe - Zoetermeer | Bovenbouw Rijksweg | 38A-107-02 | Noordelijke Dwarsweg | 12 | 22.7 | Verharding wegtype 1 (hoofdwegennet) | Asfalt, deklaag, einde levensduur | 1 | post | HRR: Volledige deklaag (gem 55 mm) SMA uit & 2L-ZOAB8 op 2L-ZOAB16 in (kunstwerkbreed) conform RTD 1009 § 5.2.2, omvang= 660 m², en inclusief het aanbrengen van zaagsneden met hoog viskeuze bitumineuze vulling totaal= 50 m1.
139 | 6231321 | KP Gouwe - Zoetermeer | Bovenbouw Rijksweg | 38A-107-02 | Noordelijke Dwarsweg | 12 | 22.7 | Verharding wegtype 1 (hoofdwegennet) | Asfalt, kier t.p.v. aansluiting schampkant en asfaltverharding | 38 | m1 | HRR: Afdichten kier tussen asfaltgoot en schampkant.
140 | 6232472 | KP Gouwe - Zoetermeer | Conserveringssysteem beton | 38A-107-02 | Noordelijke Dwarsweg | 12 | 22.7 | Schampkant | Slijtlaag, einde levensduur | 36 | m² | Vervangen beschermlaag
141 | 6230455 | KP Gouwe - Zoetermeer | Talud | 38A-107-02 | Noordelijke Dwarsweg | 12 | 22.7 | Talud | Talud, uitgespoeld, verzakt | 1 | post | Voor beschrijving uit te voeren maatregelen zie schadeboek
142 | 1218891 | KP Gouwe - Zoetermeer | Bovenbouw Rijksweg | 38A-104-02 | Bredeweg Noord | 12 | 23.7 | Verharding wegtype 1 (hoofdwegennet) | Asfalt, constructie, einde levensduur | 1 | post | HRL: Volledige asfaltconstructie ZOAB op DAB uit & (profileer)laag AC 16 en 2L-ZOAB8 op 2L-ZOAB16 in (kunstwerkbreed) conform RTD 1009 § 5.2.2, omvang= 520 m², inclusief het herstellen van betonschade bovenzijde rijvloer na het verwijderen van de asfaltconstructie, 1% opp., RT, omvang= 5,2 m²
143 | 5921063 | KP Gouwe - Zoetermeer | Voegovergang | 38A-104-02 | Bredeweg Noord | 12 | 23.7 | Voegovergang | Voegovergang, afdichting functioneert onvoldoende | 58 | m1 | Vervangen rubberafdichting voegovergang
144 | 5920120 | KP Gouwe - Zoetermeer | Bovenbouw Rijksweg | 38A-104-02 | Bredeweg Noord | 12 | 23.7 | Verharding wegtype 7 (fietspaden) | Asfalt, openstaande naad | 10 | m1 | Afgieten naad tussen deklaag en voegovergang
145 | 5920112 | KP Gouwe - Zoetermeer | Hemelwaterafvoer kunstwerk | 38A-104-02 | Bredeweg Noord | 12 | 23.7 | Hemelwaterafvoer (HWA) | Hemelwaterafvoer, functioneert onvoldoende | 1 | stuks | Aansluiting HWA-put herstellen
146 | 1218901 | Zoetermeer - KP Gouwe | Bovenbouw Rijksweg | 38A-104-03 | Bredeweg Zuid | 12 | 23.7 | Verharding wegtype 1 (hoofdwegennet) | Asfalt, constructie, einde levensduur | 1 | post | HRR: Volledige asfaltconstructie ZOAB op DAB uit & (profileer)laag AC 16 en 2L-ZOAB8 op 2L-ZOAB16 in (kunstwerkbreed) conform RTD 1009 § 5.2.2, omvang= 750 m², inclusief het herstellen van betonschade bovenzijde rijvloer na het verwijderen van de asfaltconstructie, 1% opp., RT, omvang= 7,5 m²
147 | 5919835 | Zoetermeer - KP Gouwe | Voegovergang | 38A-104-03 | Bredeweg Zuid | 12 | 23.7 | Voegovergang | Voegovergang, afdichting functioneert onvoldoende | 52 | m1 | Vervangen rubberafdichting voegovergang
148 | 5491137 | KP Gouwe - Zoetermeer | Bovenbouw Rijksweg | 38A-148-01 | Kunstwerk KA | 12 | 25.5 | Verharding wegtype 1 (hoofdwegennet) | Asfalt, deklaag, einde levensduur | 528 | m² | HRR: Volledige deklaag (gem 55 mm) ZOAB uit & 2L-ZOAB8 op 2L-ZOAB16 in (kunstwerkbreed) conform RTD 1009 § 5.2.2
149 | 5491379 | KP Gouwe - Zoetermeer | Bovenbouw Rijksweg | 38A-148-01 | Kunstwerk KA | 12 | 25.5 | Verharding wegtype 1 (hoofdwegennet) | Asfalt, deklaag, einde levensduur | 360 | m² | HRL: Volledige deklaag (gem 55 mm) ZOAB uit & 2L-ZOAB8 op 2L-ZOAB16 in (kunstwerkbreed) conform RTD 1009 § 5.2.2
150 | 7974798 | KP Gouwe - Zoetermeer | Voegovergang | 38A-148-01 | Kunstwerk KA | 12 | 25.5 | Voegovergang | Voegovergang, einde levensduur | 80 | m1 | Conceptmaatregel: HRR en HRL: Vervangen geïntegreerde voegovergang. Definitieve maatregel (voegtype) wordt o.b.v. advies Trade Off Analyse bepaald.
151 | 5919983 | KP Gouwe - Zoetermeer | Bovenbouw Rijksweg | 38A-112-01 | Zuidelijke Dwarsweg Noord | 12 | 25.9 | Verharding wegtype 1 (hoofdwegennet) | Asfalt, deklaag, einde levensduur | 1020 | m² | HRL: Volledige deklaag (gem 55 mm) ZOAB uit & 2L-ZOAB8 op 2L-ZOAB16 in (kunstwerkbreed) conform RTD 1009 § 5.2.2
152 | 5919584 | KP Gouwe - Zoetermeer | Voegovergang | 38A-112-01 | Zuidelijke Dwarsweg Noord | 12 | 25.9 | Voegovergang | Voegovergang, afdichting functioneert onvoldoende | 39 | m1 | Vervangen rubberafdichting voegovergang
153 | 5919212 | KP Gouwe - Zoetermeer | Talud | 38A-112-01 | Zuidelijke Dwarsweg Noord | 12 | 25.9 | Talud | Talud, uitgespoeld, verzakt | 9 | m³ | Aanvullen/herstellen talud
154 | 5919588 | Zoetermeer - KP Gouwe | Bovenbouw Rijksweg | 38A-112-02 | Zuidelijke Dwarsweg Zuid | 12 | 25.9 | Verharding wegtype 1 (hoofdwegennet) | Asfalt, deklaag, einde levensduur | 1020 | m² | HRR: Volledige deklaag (gem 55 mm) ZOAB uit & 2L-ZOAB8 op 2L-ZOAB16 in (kunstwerkbreed) conform RTD 1009 § 5.2.2
155 | 5920804 | Zoetermeer - KP Gouwe | Voegovergang | 38A-112-02 | Zuidelijke Dwarsweg Zuid | 12 | 25.9 | Voegovergang | Voegovergang, afdichting functioneert onvoldoende | 39 | m1 | Vervangen rubberafdichting voegovergang
156 | 5919214 | KP Gouwe - Zoetermeer | Bovenbouw Rijksweg | 38A-111-01 | Onderdoorgang rw 20 | 12 | 26.3 | Verharding wegtype 1 (hoofdwegennet) | Asfalt, deklaag, einde levensduur | 745 | m² | HRL: Volledige deklaag (gem 55 mm) ZOAB uit & 2L-ZOAB8 op 2L-ZOAB16 in (kunstwerkbreed) conform RTD 1009 § 5.2.2
157 | 5920908 | KP Gouwe - Zoetermeer | Bovenbouw Rijksweg | 38A-111-01 | Onderdoorgang rw 20 | 12 | 26.3 | Verharding wegtype 1 (hoofdwegennet) | Asfalt, deklaag, einde levensduur | 640 | m² | HRR: Volledige deklaag (gem 55 mm) ZOAB uit & 2L-ZOAB8 op 2L-ZOAB16 in (kunstwerkbreed) conform RTD 1009 § 5.2.2
158 | 5212851 | KP Gouwe - Zoetermeer | Voegovergang | 38A-111-01 | Onderdoorgang rw 20 | 12 | 26.3 | Voegovergang | Voegovergang, afdichting functioneert onvoldoende | 1 | post | HRR en HRL: Vervangen rubberafdichting voegovergang. Voorafgaand aan de vervanging dient de rubberafdichting te worden geinspecteerd op aanwezige schade (lekkage). Indien er geen schade is waargenomen, dan alleen de voegrubbers reinigen. HRR en HRL: Na het verwijderen van de deklaag de aansluiting van de waterdichtelaag met de voegovergang (WA01+02) inspecteren en zonodig waterdicht afwerken conform de RTD 1007, omvang= 20 m1
159 | 5919292 | KP Gouwe - Zoetermeer | Leuning | 38A-111-01 | Onderdoorgang rw 20 | 12 | 26.3 | Bovenbouwconstructie | Leuning, ontbreekt | 120 | m1 | HRL-RVB: aanbrengen leuning
160 | 5920039 | KP Gouwe - Zoetermeer | Bovenbouwconstructie kunstwerk | 38A-111-01 | Onderdoorgang rw 20 | 12 | 26.3 | Bovenbouwconstructie | Kabeldoorvoer, lekkage | 1 | stuks | RVB: afdichten kabeldoorvoer
161 | 5920902 | KP Gouwe - Zoetermeer | Voegvulling | 38A-111-01 | Onderdoorgang rw 20 | 12 | 26.3 | Schampkant | Dilatatievoeg, lekkage | 8 | m1 | Vervangen rubberafdichting schampkant
162 | 3941810 | KP Gouwe - Zoetermeer | Bouwconstructie | 38A-004-05 | Gouwe aquaduct duiker | 12 | 27 | Steunpunt | Beton, afgebrokkelde delen, scheurvorming, RT, I-2 | 1 | post | Herstellen betonschade (omvang=0,5 m²) en injecteren stortnaad (totaal=10m1).
163 | 3943827 | KP Gouwe - Zoetermeer | Bouwconstructie | 38A-004-05 | Gouwe aquaduct duiker | 12 | 27 | Hoofddraagconstructie | Beton, chloride geïnitieerde of carbonatatie wapeningscorrosie | 1 | m2 | Herstellen betonschade onderzijde Rijdek (hoeveelheid is een inschatting in verband met het ontbreken van gegevens)
164 | 1724401 | Bodegraven - KP Gouwe | Bovenbouw Rijksweg | 38A-004-01 | Gouwe Aquaduct | 12 | 27.2 | Verharding wegtype 1 (hoofdwegennet) | Asfalt, deklaag, einde levensduur | 1 | post | HRL: Volledige deklaag (gem. 55 mm) ZOAB uit & 2L-ZOAB8 op 2L-ZOAB16 in (kunstwerkbreed) conform RTD 1009 § 5.2.2, omvang= 15800 m², en het aanbrengen van voegconcept 5.2 t.p.v. alle mootovergangen, totaal= 29x22= 650 m1. Aanvullende versterkingsmaatregel HRL (hm 27,1 - hm 27,6): Tussenlaag rijstrook 3R-L (gem. 60 mm) DAB uit & waterdichte AC 16 bin in, dat voldoet aan aan RTD 1009, eis BK 1.1. De langsnaden en dwarsnaden dienen waterdicht te zijn afgewerkt.
165 | 1723433 | Bodegraven - KP Gouwe | Bovenbouw Rijksweg | 38A-004-01 | Gouwe Aquaduct | 12 | 27.2 | Verharding wegtype 1 (hoofdwegennet) | Asfalt, deklaag, einde levensduur | 1 | post | HRR: Volledige deklaag (gem. 55 mm) ZOAB uit & 2L-ZOAB8 op 2L-ZOAB16 in (kunstwerkbreed) conform RTD 1009 § 5.2.2, omvang= 15800 m², en het aanbrengen van voegconcept 5.2 t.p.v. alle mootovergangen, totaal= 29x22=650 m1.
166 | 3675104 | Bodegraven - KP Gouwe | Voertuigkering | 38A-004-01 | Gouwe Aquaduct | 12 | 27.2 | Geleidebarrier | Beton, diverse schades, RT en I-2A | 1 | post | Herstellen betonschade geleidebarrier HRR & HRL.
167 | 3675106 | Bodegraven - KP Gouwe | Conserveringssysteem staal | 38A-004-01 | Gouwe Aquaduct | 12 | 27.2 | Geluidbeperkende constructie | Conservering (staal), lokaal (<5% corrosie of afbladderen) en toplaag, einde levensduur | 45 | m1 | Groot onderhoud met voorbehandeling stralen conform RTD 1032 §7 Verfsysteem (Onderhoud)
168 | 3675251 | Bodegraven - KP Gouwe | Bovenbouw Rijksweg | 38A-004-02 | Henegouwerweg | 12 | 27.3 | Verharding wegtype 3 (gemiddeld belaste weg) | Asfalt, constructie, einde levensduur | 1 | post | Volledige asfaltconstructie (DAB) uit & (profileer)laag AC 11 en AC 16 surf in (kunstwerkbreed) conform RTD 1009 § 5.2.3, omvang= 980 m², inclusief het herstellen van betonschade bovenzijde rijvloer na het verwijderen van de asfaltconstructie, 1% opp., RT, omvang= 10 m².
169 | 1219122 | Bodegraven - KP Gouwe | Bouwconstructie | 38A-004-02 | Henegouwerweg | 12 | 27.3 | Hoofddraagconstructie | Beton, chloride geïnitieerde of carbonatatie wapeningscorrosie | 100 | m² | Herstellen betonschade onderzijde Rijdek (hoeveelheid is een inschatting in verband met het ontbreken van gegevens)
170 | 1219125 | Bodegraven - KP Gouwe | Bouwconstructie | 38A-004-02 | Henegouwerweg | 12 | 27.3 | Schampkant | Beton, chloride geïnitieerde of carbonatatie wapeningscorrosie | 2 | m² | Herstellen betonschade. RT, GK1 (hoeveelheid is een inschatting in verband met het ontbreken van gegevens)
171 | 1220014 | Bodegraven - KP Gouwe | Bouwconstructie | 38A-004-03 | Wilhelminakade | 12 | 27.3 | Schampkant | Beton, chloride geïnitieerde of carbonatatie wapeningscorrosie | 1 | m² | Herstellen betonschade. RT, GK1 (hoeveelheid is een inschatting in verband met het ontbreken van gegevens)
172 | 6230710 | Bodegraven - KP Gouwe | Bovenbouw Rijksweg | 38A-108-01 | Winterdijk | 12 | 28.2 | Verharding wegtype 1 (hoofdwegennet) | Asfalt, deklaag, einde levensduur | 175 | m² | HRR: Volledige deklaag (gem. 55 mm) DAB uit & 2L-ZOAB8 op 2L-ZOAB16 in (kunstwerkbreed) conform RTD 1009 §5.2.2
173 | 6232344 | Bodegraven - KP Gouwe | Bovenbouw Rijksweg | 38A-108-01 | Winterdijk | 12 | 28.2 | Verharding wegtype 1 (hoofdwegennet) | Asfalt, deklaag, einde levensduur | 145 | m² | HRL: Volledige deklaag (gem. 55 mm) DAB uit & 2L-ZOAB8 op 2L-ZOAB16 in (kunstwerkbreed) conform RTD 1009 §5.2.2
174 | 6230439 | Bodegraven - KP Gouwe | Voegovergang | 38A-108-01 | Winterdijk | 12 | 28.2 | Voegovergang | Voegovergang, slijtlaag, einde levensduur | 56 | m1 | HRR Herstellen slijtlaag voegovergang
175 | 6230187 | Bodegraven - KP Gouwe | Conserveringssysteem staal | 38A-108-01 | Winterdijk | 12 | 28.2 | Leuningconstructie | Conservering (staal), lokaal (<5% corrosie) en toplaag, einde levensduur | 14 | m1 | Groot onderhoud met handmatig voorbehandelen conform RTD 1032 §7 Verfsystemen (Onderhoud)
176 | 6232340 | Bodegraven - KP Gouwe | Vaste Brug | 38A-108-01 | Winterdijk | 12 | 28.2 | Leuningconstructie | Leuning, ondersabeling afgebrokkelde delen | 10 | stuks | Herstellen ondersabeling
177 | 5920626 | Bodegraven - KP Gouwe | Bovenbouw Rijksweg | 38A-003-01 | Bloemendaalseweg noord | 12 | 29.3 | Verharding wegtype 1 (hoofdwegennet) | Asfalt, constructie, einde levensduur | 1 | post | Volledige asfaltconstructie (DAB) uit & (profileer)laag AC 16 en 2L-ZOAB8 op 2L-ZOAB16 in (kunstwerkbreed) conform RTD 1009 § 5.2.2, omvang= 963 m², inclusief het herstellen van betonschade bovenzijde rijvloer na het verwijderen van de asfaltconstructie, 1% opp., RT, omvang= 10 m²
178 | 5920628 | Bodegraven - KP Gouwe | Voegovergang | 38A-003-01 | Bloemendaalseweg noord | 12 | 29.3 | Voegovergang | Voegovergang, afdichting functioneert onvoldoende | 49 | m1 | Vervangen rubberafdichting voegovergang
179 | 5919231 | Bodegraven - KP Gouwe | Conserveringssysteem beton | 38A-003-01 | Bloemendaalseweg noord | 12 | 29.3 | Schampkant | Slijtlaag, einde levensduur | 94 | m² | Vervangen beschermlaag
180 | 6229807 | KP Gouwe - Bodegraven (R) | Bovenbouw Rijksweg | 38A-003-02 | Bloemendaalseweg | 12 | 29.3 | Verharding wegtype 1 (hoofdwegennet) | Asfalt, constructie, einde levensduur | 1 | post | Deze maatregel is onderdeel van ‘voegovergangsconstructie type 5.1’ en bestaat uit: Volledige asfaltconstructie (ZOAB op DAB) uit & nieuwe asfaltconstructie (kunstwerkbreed) aanbrengen conform RTD 1007-2 Voegconcept 5.1 met als deklaag 2L-ZOAB8 op 2L-ZOAB16, omvang= 480 m², inclusief het herstellen van betonschade bovenzijde rijvloer na het verwiideren van de asfalconstructie, RT, omvang= 5 m². De asfaltconstructie conform RTD 1007-2 Voegtype 5.1 dient ook over een lengte van 10 meter aan de aan- en afrijdzijde te zijn aangebracht, omvang= 360 m²
181 | 6229911 | KP Gouwe - Bodegraven (R) | Voertuigkering | 38A-003-02 | Bloemendaalseweg | 12 | 29.3 | Geleideconstructie | Geleiderail, voldoet niet aan de huidige eisen | 120 | m1 | Vervangen geleiderail ZB01 en ZB01.
182 | 5492631 | Bodegraven - KP Gouwe | Toegangshek | 38A-003-05 | Bloemendaalseweg west | 12 | 29.3 | Toegangshek | Toegangshek, ontbreekt | 4 | m1 | Aanbrengen hekwerk (toegangspoort) bestaande uit 2 delen
183 | 5492627 | Bodegraven - KP Gouwe | Conserveringssysteem staal | 38A-003-05 | Bloemendaalseweg west | 12 | 29.3 | Leuningconstructie | Conservering (staal), lokaal (<5% corrosie) en toplaag, einde levensduur | 12 | m1 | Groot onderhoud met handmatig voorbehandelen conform RTD 1032 §7 Verfsystemen (Onderhoud)
184 | 5492040 | Bodegraven - KP Gouwe | Toegangshek | 38A-003-06 | Bloemendaalseweg oost | 12 | 29.3 | Toegangshek | Toegangshek, ontbreekt | 4 | m1 | Aanbrengen hekwerk (toegangspoort) bestaande uit 2 delen
185 | 5492677 | Bodegraven - KP Gouwe | Conserveringssysteem staal | 38A-003-06 | Bloemendaalseweg oost | 12 | 29.3 | Leuningconstructie | Conservering (staal), lokaal (<5% corrosie) en toplaag, einde levensduur | 12 | m1 | Groot onderhoud met handmatig voorbehandelen conform RTD 1032 §7 Verfsystemen (Onderhoud)
186 | 6232360 | KP Gouwe - Bodegraven (R) | Bovenbouw Rijksweg | 31C-001-01 | Nieuwdorperweg | 12 | 31.2 | Verharding wegtype 1 (hoofdwegennet) | Asfalt, constructie, einde levensduur | 1 | post | Deze maatregel is onderdeel van ‘voegovergangsconstructie type 5.1’ en bestaat uit: Volledige asfaltconstructie (ZOAB op DAB) uit & nieuwe asfaltconstructie (kunstwerkbreed) aanbrengen conform RTD 1007-2 Voegconcept 5.1 met als deklaag 2L-ZOAB8 op 2L-ZOAB16, omvang= 345 m², inclusief het herstellen van betonschade bovenzijde rijvloer na het verwiideren van de asfalconstructie, RT, omvang= 3,5 m². De asfaltconstructie conform RTD 1007-2 Voegtype 5.1 dient ook over een lengte van 10 meter aan de aan- en afrijdzijde te zijn aangebracht, omvang= 340 m²
187 | 5920792 | Bodegraven - KP Gouwe | Bovenbouw Rijksweg | 31C-001-02 | Nieuwdorperweg noord | 12 | 31.2 | Verharding wegtype 1 (hoofdwegennet) | Asfalt, deklaag, einde levensduur | 1000 | m² | Volledige deklaag (gem. 55mm) DAB uit & 2L-ZOAB8 op 2L-ZOAB16 in (kunstwerkbreed) conform RTD 1009 §5.2.2
188 | 5919989 | Bodegraven - KP Gouwe | Voegovergang | 31C-001-02 | Nieuwdorperweg noord | 12 | 31.2 | Voegovergang | Voegovergang, afdichting functioneert onvoldoende | 48 | m1 | Vervangen rubberafdichting voegovergang
189 | 5920790 | Bodegraven - KP Gouwe | Conserveringssysteem beton | 31C-001-02 | Nieuwdorperweg noord | 12 | 31.2 | Schampkant | Slijtlaag, einde levensduur | 160.8 | m² | Vervangen beschermlaag
190 | 6232368 | KP Gouwe - Bodegraven (R) | Bovenbouw Rijksweg | 31C-002-01 | Oud Reeuwijkseweg | 12 | 32.5 | Verharding wegtype 1 (hoofdwegennet) | Asfalt, constructie, einde levensduur | 1 | post | Deze maatregel is onderdeel van ‘voegovergangsconstructie type 5.1’ en bestaat uit: Volledige asfaltconstructie (ZOAB op DAB) uit & nieuwe asfaltconstructie (kunstwerkbreed) aanbrengen conform RTD 1007-2 Voegconcept 5.1 met als deklaag 2L-ZOAB8 op 2L-ZOAB16, omvang= 472 m², inclusief het herstellen van betonschade bovenzijde rijvloer na het verwiideren van de asfaltconstructie, RT, omvang= 5 m². De asfaltconstructie conform RTD 1007-2 Voegtype 5.1 dient ook over een lengte van 10 meter aan de aan- en afrijdzijde te zijn aangebracht, omvang= 340 m²
191 | 6232364 | KP Gouwe - Bodegraven (R) | Bouwconstructie | 31C-002-01 | Oud Reeuwijkseweg | 12 | 32.5 | Kerende constructie | Beton, scheurvorming, I-2 | 10 | m² | Herstellen betonschade
192 | 5920826 | Bodegraven - KP Gouwe | Bovenbouw Rijksweg | 31C-002-02 | Oud Reeuwijkseweg noord | 12 | 32.5 | Verharding wegtype 1 (hoofdwegennet) | Asfalt, deklaag, einde levensduur | 1000 | m² | Volledige deklaag (gem. 55 mm) DAB uit & 2L-ZOAB8 op 2L-ZOAB16 in (kunstwerkbreed) conform RTD 1009 §5.2.2
193 | 5920828 | Bodegraven - KP Gouwe | Voegovergang | 31C-002-02 | Oud Reeuwijkseweg noord | 12 | 32.5 | Voegovergang | Voegovergang, einde levensduur | 49 | m1 | Vervangen voegovergang door type 1.2b2 duurzaam en geluidsarm
194 | 5920820 | Bodegraven - KP Gouwe | Conserveringssysteem staal | 31C-002-02 | Oud Reeuwijkseweg noord | 12 | 32.5 | Leuningconstructie | Conservering (staal), lokaal (<5% corrosie) en toplaag, einde levensduur | 1.5 | m1 | Groot onderhoud met handmatig voorbehandelen conform RTD 1032 §7 Verfsystemen (Onderhoud)
195 | 5920822 | Bodegraven - KP Gouwe | Conserveringssysteem beton | 31C-002-02 | Oud Reeuwijkseweg noord | 12 | 32.5 | Schampkant | Slijtlaag, einde levensduur | 107 | m² | Vervangen beschermlaag
196 | 5492391 | Bodegraven - KP Gouwe | Voegvulling | 31D-302-01 | Brede Vaart | 12 | 34.6 | Steunpunt | Beton, openstaande naad tussen damwand en hoofddraagconstructie | 100 | m1 | Afdichten opening tussen damwand en hoofddraagconstructie ca. 10 m
197 | 5493346 | Bodegraven - KP Gouwe | Voegvulling | 31D-302-01 | Brede Vaart | 12 | 34.6 | Kerende constructie | Dilatatie, kitnaad ontbreekt | 6 | m1 | Afdichten dilataties
198 | 4194334 | Bodegraven - KP Gouwe | Bovenbouw Rijksweg | 31D-303-02 | Noordelijk viaduct over verdiepte weg | 12 | 34.7 | Verharding wegtype 1 (hoofdwegennet) | Asfalt, constructie, einde levensduur | 1 | post | HRL: Volledige asfaltconstructie (DAB) uit & (profileer)laag AC 16 en 2L-ZOAB8 op 2L-ZOAB16 in (kunstwerkbreed) conform RTD 1009 § 5.2.2, omvang= 650 m², inclusief het herstellen van betonschade bovenzijde rijvloer na het verwijderen van de asfaltconstructie, 1% opp., RT, omvang= 6,5 m²
199 | 4194577 | Bodegraven - KP Gouwe | Bovenbouw Rijksweg | 31D-303-02 | Noordelijk viaduct over verdiepte weg | 12 | 34.7 | Verharding wegtype 1 (hoofdwegennet) | Asfalt, constructie, einde levensduur | 1 | post | VWn: Volledige asfaltconstructie (DAB) uit & (profileer)laag AC 16 en 2L-ZOAB8 op 2L-ZOAB16 in (kunstwerkbreed) conform RTD 1009 § 5.2.2, omvang=190 m², inclusief het herstellen van betonschade bovenzijde rijvloer na het verwijderen van de asfaltconstructie, 1% opp., RT, omvang= 2 m². VWn: Vervangen deklaag aan de aan- en afrijdzijde van het kunstwerk over lengte van 5 m1.
200 | 4384603 | Bodegraven - KP Gouwe | Bovenbouw Rijksweg | 31D-303-03 | Zuidelijk viaduct over verdiepte weg | 12 | 34.7 | Verharding wegtype 1 (hoofdwegennet) | Asfalt, constructie, einde levensduur | 1 | post | HRR: Volledige asfaltconstructie (DAB) uit & (profileer)laag AC 16 en 2L-ZOAB8 op 2L-ZOAB16 in (kunstwerkbreed) conform RTD 1009 § 5.2.2, omvang= 790 m², inclusief het herstellen van betonschade bovenzijde rijvloer na het verwijderen van de asfaltconstructie, 1% opp., RT, omvang= 8 m²
201 | 5492006 | Bodegraven - KP Gouwe | Conserveringssysteem staal | 31D-347-01 | Rijwielbrug | 12 | 35.1 | Leuningconstructie | Conservering (staal), lokaal (<5% corrosie) en toplaag, einde levensduur | 13 | m1 | Groot onderhoud met handmatig voorbehandelen conform RTD 1032 §7 Verfsystemen (Onderhoud)
202 | 5492593 | Bodegraven - KP Gouwe | Conserveringssysteem staal | 31D-346-01 | Brug | 12 | 35.3 | Leuningconstructie | Conservering (staal), lokaal (<5% corrosie) en toplaag, einde levensduur | 13 | m1 | Groot onderhoud met handmatig voorbehandelen conform RTD 1032 §7 Verfsystemen (Onderhoud)
203 | 5919371 | KP Oudenrijn - Bodegraven | Bovenbouw Rijksweg | 31D-001-01 | Prinsendijk noord | 12 | 37.1 | Verharding wegtype 1 (hoofdwegennet) | Asfalt, constructie, einde levensduur | 1 | post | Deze maatregel is onderdeel van ‘vervangen voegovergangsconstructie type 5.1’ en bestaat uit: Volledige asfaltconstructie (ZOAB op DAB) uit & nieuwe asfaltconstructie (kunstwerkbreed) aanbrengen conform RTD 1007-2 Voegconcept 5.1 met als deklaag 2L-ZOAB8 op 2L-ZOAB16, omvang= 370 m², inclusief het herstellen van betonschade bovenzijde rijvloer na het verwijderen van de asfaltconstructie, RT, omvang=4 m². De asfaltconstructie conform RTD 1007-2 Voegtype 5.1 dient ook over een lengte van 10 meter aan de aan- en afrijdzijde te zijn aangebracht, omvang= 440 m²
204 | 5919931 | KP Oudenrijn - Bodegraven | Voegovergang | 31D-001-01 | Prinsendijk noord | 12 | 37.1 | Voegovergang | Voegovergang, einde levensduur | 44.8 | m1 | Vervangen voegovergangconstructie STP 01 en STP 02 door type 5.1 conform RTD 1007-2, en de ondergrond herstellen om zodoende de maximale duurzaamheid voor de nieuwe constructie te behalen.
205 | 5919278 | KP Oudenrijn - Bodegraven | Voertuigkering | 31D-001-01 | Prinsendijk noord | 12 | 37.1 | Geleideconstructie | Geleiderail, diverse onvolkomenheden | 1 | post | Herstellen geleiderail
206 | 6232380 | Bodegraven - KP Oudenrijn | Bovenbouw Rijksweg | 31D-001-02 | Prinsendijk | 12 | 37.1 | Verharding wegtype 1 (hoofdwegennet) | Asfalt, constructie, einde levensduur | 1 | post | Deze maatregel is onderdeel van ‘voegovergangsconstructie type 5.1’ en bestaat uit: Volledige asfaltconstructie (ZOAB op DAB) uit & nieuwe asfaltconstructie (kunstwerkbreed) aanbrengen conform RTD 1007-2 Voegconcept 5.1 met als deklaag 2L-ZOAB8 op 2L-ZOAB16, omvang= 350 m², inclusief het herstellen van betonschade bovenzijde rijvloer na het verwiideren van de asfalconstructie, RT, omvang= 4 m². De asfaltconstructie conform RTD 1007-2 Voegtype 5.1 dient ook over een lengte van 10 meter aan de aan- en afrijdzijde te zijn aangebracht, omvang= 400 m²
207 | 6230332 | Bodegraven - KP Oudenrijn | Bovenbouw Rijksweg | 31D-001-02 | Prinsendijk | 12 | 37.1 | Verharding wegtype 4 (licht belast) | Asfalt, deklaag, einde levensduur | 127 | m² | Volledige deklaag (gem. 55 mm) DAB uit & AC 16 Surf in (kunstwerkbreed) conform RTD 1009 § 5.2.3
208 | 5919560 | KP Oudenrijn - Bodegraven | Bovenbouw Rijksweg | 31D-002-01 | Wiericke noord | 12 | 37.2 | Verharding wegtype 1 (hoofdwegennet) | Asfalt, constructie, einde levensduur | 1 | post | Deze maatregel is onderdeel van ‘vervangen voegovergangsconstructie type 5.1’ en bestaat uit: Volledige asfaltconstructie (ZOAB op DAB) uit & nieuwe asfaltconstructie (kunstwerkbreed) aanbrengen conform RTD 1007-2 Voegconcept 5.1 met als deklaag 2L-ZOAB8 op 2L-ZOAB16, omvang= 260 m², inclusief het herstellen van betonschade bovenzijde rijvloer na het verwiideren van de asfalconstructie, RT, omvang= 3 m². De asfaltconstructie conform RTD 1007-2 Voegtype 5.1 dient ook over een lengte van 10 meter aan de aan- en afrijdzijde te zijn aangebracht, omvang= 400 m²
209 | 5920690 | KP Oudenrijn - Bodegraven | Voegovergang | 31D-002-01 | Wiericke noord | 12 | 37.2 | Voegovergang | Voegovergang, einde levensduur | 49.5 | m1 | Vervangen voegovergangconstructie STP 01 en STP 02 door type 5.1 conform RTD 1007-2, en de ondergrond herstellen om zodoende de maximale duurzaamheid voor de nieuwe constructie te behalen.
210 | 5920686 | KP Oudenrijn - Bodegraven | Voegvulling | 31D-002-01 | Wiericke noord | 12 | 37.2 | Steunpunt | Kitnaad, einde levensduur | 4 | m1 | Vervangen kitnaad
211 | 6232490 | Bodegraven - KP Oudenrijn | Voegovergang | 31D-002-02 | Wiericke | 12 | 37.2 | Verharding wegtype 1 (hoofdwegennet) | Asfalt, constructie, einde levensduur | 1 | post | Deze maatregel is onderdeel van ‘voegovergangsconstructie type 5.1’ en bestaat uit: Volledige asfaltconstructie (ZOAB op DAB) uit & nieuwe asfaltconstructie (kunstwerkbreed) aanbrengen conform RTD 1007-2 Voegconcept 5.1 met als deklaag 2L-ZOAB8 op 2L-ZOAB16, omvang= 380 m², inclusief het herstellen van betonschade bovenzijde rijvloer na het verwiideren van de asfalconstructie, RT, omvang= 4 m². De asfaltconstructie conform RTD 1007-2 Voegtype 5.1 dient ook over een lengte van 10 meter aan de aan- en afrijdzijde te zijn aangebracht, omvang= 400 m²
212 | 6232322 | KP Oudenrijn - Bodegraven | Bovenbouw Rijksweg | 31D-123-02 | Faunapassage Enkele Wiericke | 12 | 37.2 | Verharding wegtype 1 (hoofdwegennet) | Asfalt, deklaag, einde levensduur | 175 | m² | Volledige deklaag (gem. 55 mm) ZOAB uit & 2L-ZOAB8 op 2L-ZOAB16 in (kunstwerkbreed) conform RTD 1009 §5.2.2
213 | 6230704 | KP Oudenrijn - Bodegraven | Conserveringssysteem staal | 31D-123-02 | Faunapassage Enkele Wiericke | 12 | 37.2 | Kerende constructie | Conservering (staal), lokaal (<5% corrosie) en toplaag, einde levensduur | 8 | m² | Groot onderhoud met voorbehandeling stralen conform RTD 1032 §7 Verfsysteem (Onderhoud)
214 | 6232326 | KP Oudenrijn - Bodegraven | Bovenbouw Rijksweg | 31D-123-02 | Faunapassage Enkele Wiericke | 12 | 37.2 | Verharding wegtype 4 (licht belast) | Asfalt, deklaag, einde levensduur | 48 | m² | Volledige deklaag (gem. 55 mm) DAB uit & AC 16 Surf in (kunstwerkbreed) conform RTD 1009 § 5.2.3.
215 | 5919201 | KP Oudenrijn - Bodegraven | Bovenbouw Rijksweg | 31D-003-01 | Weiweg noord | 12 | 37.8 | Verharding wegtype 1 (hoofdwegennet) | Asfalt, deklaag, einde levensduur | 1075 | m² | Volledige deklaag (gem. 55 mm) ZOAB uit & 2L-ZOAB8 op 2L-ZOAB16 in (kunstwerkbreed) conform RTD 1009 §5.2.2
216 | 5920848 | KP Oudenrijn - Bodegraven | Voegovergang | 31D-003-01 | Weiweg noord | 12 | 37.8 | Voegovergang | Voegovergang, afdichting functioneert onvoldoende | 50 | m1 | Vervangen rubberafdichting voegovergang. Voorafgaand aan de vervanging dient de rubberafdichting te worden geïnspecteerd op aanwezige schade (lekkage). Indien er geen schade is waargenomen, dan alleen de voegrubbers reinigen.
217 | 5920840 | KP Oudenrijn - Bodegraven | Conserveringssysteem beton | 31D-003-01 | Weiweg noord | 12 | 37.8 | Schampkant | Slijtlaag, einde levensduur | 39 | m² | Vervangen beschermlaag
218 | 5920013 | KP Oudenrijn - Bodegraven | Talud | 31D-003-01 | Weiweg noord | 12 | 37.8 | Talud | Talud, uitgespoeld, verzakt | 1 | post | Aanvullen talud en herstellen bekleding
219 | 6232388 | Bodegraven - KP Oudenrijn | Bovenbouw Rijksweg | 31D-003-02 | Weiweg | 12 | 37.8 | Verharding wegtype 1 (hoofdwegennet) | Asfalt, constructie, einde levensduur | 1 | post | Deze maatregel is onderdeel van ‘voegovergangsconstructie type 5.1’ en bestaat uit: Volledige asfaltconstructie (ZOAB op DAB) uit & nieuwe asfaltconstructie (kunstwerkbreed) aanbrengen conform RTD 1007-2 Voegconcept 5.1 met als deklaag 2L-ZOAB8 op 2L-ZOAB16, omvang= 200 m², inclusief het herstellen van betonschade bovenzijde rijvloer na het verwiideren van de asfalconstructie, RT, omvang= 2 m². De asfaltconstructie conform RTD 1007-2 Voegtype 5.1 dient ook over een lengte van 10 meter aan de aan- en afrijdzijde te zijn aangebracht, omvang= 400 m²
220 | 5920492 | KP Oudenrijn - Bodegraven | Bouwconstructie | 31D-003-03 | Weiweg landbouwbruggetje | 12 | 37.8 | Steunpunt | Damwand, einde levensduur | 90 | m1 | Vervangen houten damwand
221 | 5920490 | KP Oudenrijn - Bodegraven | Conserveringssysteem staal | 31D-003-03 | Weiweg landbouwbruggetje | 12 | 37.8 | Leuningconstructie | Conservering (staal), lokaal (<5% corrosie) en toplaag, einde levensduur | 15 | m1 | Groot onderhoud met handmatig voorbehandelen conform RTD 1032 §7 Verfsystemen (Onderhoud)
222 | 5919280 | KP Oudenrijn - Bodegraven | Bovenbouw Rijksweg | 31D-004-01 | Dubbele Wiericke noord | 12 | 38.7 | Verharding wegtype 1 (hoofdwegennet) | Asfalt, constructie, einde levensduur | 1 | post | Deze maatregel is onderdeel van ‘vervangen voegovergangsconstructie type 5.1’ en bestaat uit: Volledige asfaltconstructie (ZOAB op DAB) uit & nieuwe asfaltconstructie (kunstwerkbreed) aanbrengen conform RTD 1007-2 Voegconcept 5.1 met als deklaag 2L-ZOAB8 op 2L-ZOAB16, omvang= 380 m², inclusief het herstellen van betonschade bovenzijde rijvloer na het verwiideren van de asfalconstructie, RT, omvang= 4m². De asfaltconstructie conform RTD 1007-2 Voegtype 5.1 dient ook over een lengte van 10 meter aan de aan- en afrijdzijde te zijn aangebracht, omvang= 400 m²
223 | 5920702 | KP Oudenrijn - Bodegraven | Voegovergang | 31D-004-01 | Dubbele Wiericke noord | 12 | 38.7 | Voegovergang | Voegovergang, einde levensduur | 49 | m1 | Vervangen voegovergangconstructie STP 01 en STP 02 door type 5.1 conform RTD 1007-2, en de ondergrond herstellen om zodoende de maximale duurzaamheid voor de nieuwe constructie te behalen.
224 | 5919562 | KP Oudenrijn - Bodegraven | Voegvulling | 31D-004-01 | Dubbele Wiericke noord | 12 | 38.7 | Steunpunt | Afdichting, einde levensduur | 4 | m1 | Vervangen voegafdichting (zie PI-2019)
225 | 5919373 | KP Oudenrijn - Bodegraven | Bouwconstructie | 31D-004-01 | Dubbele Wiericke noord | 12 | 38.7 | Kerende constructie | Beton, blootliggende wapening, RT | 0.75 | m² | Herstellen betonschade damwandkop
226 | 6231285 | Bodegraven - KP Oudenrijn | Bovenbouw Rijksweg | 31D-004-02 | Dubbele Wiericke | 12 | 38.7 | Verharding wegtype 1 (hoofdwegennet) | Asfalt, constructie, einde levensduur | 1 | post | Deze maatregel is onderdeel van ‘voegovergangsconstructie type 5.1’ en bestaat uit: Volledige asfaltconstructie (ZOAB op DAB) uit & nieuwe asfaltconstructie (kunstwerkbreed) aanbrengen conform RTD 1007-2 Voegconcept 5.1 met als deklaag 2L-ZOAB8 op 2L-ZOAB16, omvang= 270 m², inclusief het herstellen van betonschade bovenzijde rijvloer na het verwiideren van de asfaltconstructie, RT, omvang= 3 m². De asfaltconstructie conform RTD 1007-2 Voegtype 5.1 dient ook over een lengte van 10 meter aan de aan- en afrijdzijde te zijn aangebracht, omvang= 400 m²
227 | 6231281 | Bodegraven - KP Oudenrijn | Vaste Brug | 31D-004-02 | Dubbele Wiericke | 12 | 38.7 | Kerende constructie | Kerende constructie, sluit niet gronddicht aan, uitspoeling talud | 0.65 | m³ | Dilatatie in Kerende constructie afdichten door het aanbrengen aanbrengen van (licht) schuimbeton en oorzaak uitspoeling wegnemen
228 | 6232394 | Bodegraven - KP Oudenrijn | Bovenbouwconstructie kunstwerk | 31D-004-02 | Dubbele Wiericke | 12 | 38.7 | Bovenbouwconstructie | Wrijfgording, ontbrekende delen a.g.v. mechanische schade en scheurvorming | 1.78 | m³ | Vervangen wrijfgording.
229 | 6230445 | Bodegraven - KP Oudenrijn | Bouwconstructie | 31D-004-02 | Dubbele Wiericke | 12 | 38.7 | Bovenbouwconstructie | Beton, afgedrukte betondekking | 0.5 | m² | Herstellen betonschade onderzijde rijdek en wand
230 | 5493087 | KP Oudenrijn - Bodegraven | Voegovergang | 31D-005-03 | Brug | 12 | 39.6 | Voegovergang | Voegovergang, einde levensduur | 22 | m1 | Vervangen voegovergang door type 1.2b1
231 | 5491205 | KP Oudenrijn - Bodegraven | Conserveringssysteem beton | 31D-005-03 | Brug | 12 | 39.6 | Hoofddraagconstructie | Slijtlaag, einde levensduur | 30 | m² | Vervangen slijtlaag op betonnen rijvloer
232 | 6231529 | Bodegraven - KP Oudenrijn | Bovenbouw Rijksweg | 31D-005-05 | Duiker Molendijk | 12 | 39.6 | Verharding wegtype 4 (licht belast) | Asfalt, kier t.p.v. aansluiting schampkant en asfaltverharding | 15 | m1 | Vervangen kantopsluiting door een flexigoot
233 | 1800876 | KP Oudenrijn - Bodegraven | Bovenbouw Rijksweg | 31D-005-01 | Molendijk | 12 | 39.9 | Verharding wegtype 1 (hoofdwegennet) | Asfalt, constructie, einde levensduur | 1 | post | Volledige asfaltconstructie ZOAB op DAB uit & (profileer)laag AC16 en 2L-ZOAB8 op 2L-ZOAB16 in (kunstwerkbreed) conform RTD 1009 §5.2.2, omvang= 1192 m², inclusief het herstellen van betonschade bovenzijde rijvloer na het verwijderen van de asfaltconstructie, 1% opp., RT, omvang= 12 m².
234 | 5920708 | KP Oudenrijn - Bodegraven | Conserveringssysteem beton | 31D-005-01 | Molendijk | 12 | 39.9 | Schampkant | Slijtlaag, einde levensduur | 130 | m² | Vervangen beschermlaag
235 | 6230728 | Bodegraven - KP Oudenrijn | Bovenbouw Rijksweg | 31D-005-02 | Molendijk | 12 | 39.9 | Verharding wegtype 1 (hoofdwegennet) | Asfalt, constructie, einde levensduur | 1 | post | Deze maatregel is onderdeel van ‘voegovergangsconstructie type 5.1’ en bestaat uit: Volledige asfaltconstructie (ZOAB op DAB) uit & nieuwe asfaltconstructie (kunstwerkbreed) aanbrengen conform RTD 1007-2 Voegconcept 5.1 met als deklaag 2L-ZOAB8 op 2L-ZOAB16, omvang= 500 m², inclusief het herstellen van betonschade bovenzijde rijvloer na het verwiideren van de asfalconstructie, RT, omvang= 5 m². De asfaltconstructie conform RTD 1007-2 Voegtype 5.1 dient ook over een lengte van 10 meter aan de aan- en afrijdzijde te zijn aangebracht, omvang= 460 m²
236 | 6232410 | Bodegraven - KP Oudenrijn | Bouwconstructie | 31D-005-02 | Molendijk | 12 | 39.9 | Kerende constructie | Beton, blootliggende wapening, RT | 0.5 | m² | Herstellen betonschade, en sparing afdichten
237 | 5920611 | KP Oudenrijn - Bodegraven | Conserveringssysteem beton | 31D-005-08 | Molendijkerdwarsweg 1 | 12 | 39.9 | Verharding wegtype 4 (licht belast) | Slijtlaag, einde levensduur | 20 | m² | Vervangen slijtlaag
238 | 5919362 | KP Oudenrijn - Bodegraven | Conserveringssysteem staal | 31D-005-08 | Molendijkerdwarsweg 1 | 12 | 39.9 | Leuningconstructie | Conservering (staal), lokaal (<5% corrosie) en toplaag, einde levensduur | 10 | m1 | Groot onderhoud met handmatig voorbehandelen conform RTD 1032 §7 Verfsystemen (Onderhoud)
239 | 5919896 | KP Oudenrijn - Bodegraven | Bouwconstructie | 31D-005-08 | Molendijkerdwarsweg 1 | 12 | 39.9 | Steunpunt | Damwand (hout), einde levensduur | 5 | m1 | Aanbrengen grondkerende constructie (beschoeiing), en aanvullen uitspoeling
240 | 5919565 | KP Oudenrijn - Bodegraven | Conserveringssysteem beton | 31D-005-09 | Molendijkerdwarsweg 2 | 12 | 39.9 | Verharding wegtype 4 (licht belast) | Slijtlaag, einde levensduur | 19 | m² | Vervangen slijtlaag
241 | 5919374 | KP Oudenrijn - Bodegraven | Leuning | 31D-005-09 | Molendijkerdwarsweg 2 | 12 | 39.9 | Leuningconstructie | Leuning, voldoet niet aan eisen | 6 | m1 | Vervangen leuning
242 | 7726071 | KP Oudenrijn - Bodegraven | Leuning | 31D-005-07 | Molendijkerdwarsweg 3 | 12 | 39.9 | Leuningconstructie | Leuning, voldoet niet aan eisen | 11 | m1 | Vervangen leuning
243 | 5919924 | KP Oudenrijn - Bodegraven | Bouwconstructie | 31D-005-10 | Molendijk 1 | 12 | 39.9 | Hoofddraagconstructie | Beton, gecorrodeerd en blootliggende wapening, RT | 0.45 | m² | Herstellen betonschade onderzijde Rijdek
244 | 5919956 | KP Oudenrijn - Bodegraven | Bouwconstructie | 31D-005-11 | Molendijk 2 | 12 | 39.9 | Hoofddraagconstructie | Beton, gecorrodeerd en blootliggende wapening, RT | 0.45 | m² | Herstellen betonschade
245 | 5920731 | KP Oudenrijn - Bodegraven | Leuning | 31D-005-11 | Molendijk 2 | 12 | 39.9 | Leuningconstructie | Leuning, ontbreekt | 18 | m1 | Vervangen leuning
246 | 5919283 | KP Oudenrijn - Bodegraven | Leuning | 31D-005-12 | Molendijk 3 | 12 | 39.9 | Leuningconstructie | Leuning, voldoet niet aan eisen | 8 | m1 | Vervangen leuning
247 | 5920747 | KP Oudenrijn - Bodegraven | Bouwconstructie | 31D-005-12 | Molendijk 3 | 12 | 39.9 | Hoofddraagconstructie | Beton, gecorrodeerd en blootliggende wapening, RT | 0.45 | m² | Herstellen betonschade onderzijde Rijdek
248 | 5920763 | KP Oudenrijn - Bodegraven | Leuning | 31D-005-13 | Molendijk 4 | 12 | 39.9 | Leuningconstructie | Leuning, voldoet niet aan eisen | 8 | m1 | Vervangen leuning
249 | 5727640 | Leiden - KP Burgerveen | Bovenbouw Rijksweg | 30F-312-01 | Sasseheimerbrug | 44 | 8.4 | Verharding wegtype 1 (hoofdwegennet) | Asfalt, deklaag, einde levensduur | 880 | m² | HRR: volledige deklaag (gem. 55 mm) ZOAB uit & DZOAB16 in (kunstwerkbreed), conform RTD 1009 § 5.2.2
250 | 5727636 | Leiden - KP Burgerveen | Bovenbouw Rijksweg | 30F-312-01 | Sasseheimerbrug | 44 | 8.4 | Verharding wegtype 1 (hoofdwegennet) | Asfalt, deklaag, einde levensduur | 880 | m² | HRL: volledige deklaag (gem. 55 mm) ZOAB uit & DZOAB16 in (kunstwerkbreed), conform RTD 1009 § 5.2.2
251 | 5727624 | Leiden - KP Burgerveen | Bouwconstructie | 30F-312-01 | Sasseheimerbrug | 44 | 8.4 | Oplegging | Beton, afgebrokkelde delen, RT | 3 | stuks | Herstellen oplegblok
252 | 5727521 | Leiden - KP Burgerveen | Hemelwaterafvoer kunstwerk | 30F-312-01 | Sasseheimerbrug | 44 | 8.4 | Hemelwaterafvoer (HWA) | Hemelwaterafvoer, functioneert onvoldoende | 1 | post | Herstellen HWA plateau en talud
253 | 5727451 | Leiden - KP Burgerveen | Bouwconstructie | 30F-312-01 | Sasseheimerbrug | 44 | 8.4 | Schampkant | Metselwerk, voegen, einde levensduur | 60 | m² | Herstellen metselwerk (hoeveelheid is een inschatting in verband met het ontbreken van gegevens)
254 | 5727632 | Leiden - KP Burgerveen | Bouwconstructie | 30F-312-01 | Sasseheimerbrug | 44 | 8.4 | Schampkant | Beton, chloride geïnitieerde of carbonatatie wapeningscorrosie | 2 | m² | Herstellen betonschade schampstrook MB (hoeveelheid is een inschatting in verband met het ontbreken van gegevens)
255 | 6002354 | Leiden - KP Burgerveen | Bovenbouw Rijksweg | 30F-311-01 | Menneweg | 44 | 9.4 | Verharding wegtype 1 (hoofdwegennet) | Asfalt, scheurvorming (zaagsneden ontbreken) | 54 | m1 | HRR & HRL: zaagsnede aanbrengen met een hoog viskeuze bitumineuze vulling
256 | 5729361 | Leiden - KP Burgerveen | Voertuigkering? | 30F-311-01 | Menneweg | 44 | 9.4 | Geleideconstructie | Geleiderail, einde levensduur | 15 | m1 | Vervangen geleiderail, type VLP
257 | 5728530 | Leiden - KP Burgerveen | Conserveringssysteem staal | 30F-311-01 | Menneweg | 44 | 9.4 | Leuningconstructie | Conservering (staal), lokaal (<5% corrosie) en toplaag, einde levensduur | 40 | m1 | Groot onderhoud met handmatig voorbehandelen conform RTD 1032 §7 Verfsystemen (Onderhoud) Conserveren leuning
258 | 5729373 | Leiden - KP Burgerveen | Bouwconstructie | 30F-311-01 | Menneweg | 44 | 9.4 | Schampkant | Beton, chloride geïnitieerde of carbonatatie wapeningscorrosie | 1 | m² | Herstellen betonschade schampkant
259 | 5729369 | Leiden - KP Burgerveen | Conserveringssysteem staal | 30F-311-01 | Menneweg | 44 | 9.4 | Opstal | Conservering, einde levensduur en staal doorgecorrodeerd | 1 | post | Conserveren alle stalen onderdelen, en vervangen stalen steun
260 | 5729645 | Leiden - KP Burgerveen | Systeem GVO 2025-2026-2027 | 30F-311-01 | Menneweg | 44 | 9.4 | Opstal | Klimvoorziening, voldoet niet aan de huidige eisen | 1 | stuks | Klimvoorziening vervangen door ladder.
261 | 5728532 | Leiden - KP Burgerveen | Conserveringssysteem staal | 30F-311-01 | Menneweg | 44 | 9.4 | Opstal | Conservering, einde levensduur en staal doorgecorrodeerd | 1 | post | Groot onderhoud verfsysteem met voorbehandeling stralen conform RTD 1032 §7 Verfsysteem (Onderhoud)
262 | 5728670 | Leiden - KP Burgerveen | Conserveringssysteem staal | 30F-311-01 | Menneweg | 44 | 9.4 | Pompkelder | Conservering, einde levensduur en staal doorgecorrodeerd | 1 | post | Conserveren stalen luiken, en vervangen stalen onderdelen. Groot onderhoud verfsysteem met voorbehandeling stralen conform RTD 1032 §7 Verfsysteem (Onderhoud)
263 | 5727801 | Leiden - KP Burgerveen | Bouwconstructie | 30F-311-01 | Menneweg | 44 | 9.4 | Pompkelder | Beton, chloride geïnitieerde of carbonatatie wapeningscorrosie | 1 | m² | Herstellen betonschade
264 | 5378067 | Leiden - KP Burgerveen | Bovenbouw Rijksweg | 30F-113-01 | Wasbekerlaan | 44 | 10.4 | Verharding wegtype 1 (hoofdwegennet) | Asfalt, deklaag, einde levensduur | 525 | m² | HRL: volledige deklaag (gem. 55 mm) ZOAB uit & DZOAB16 in (kunstwerkbreed), conform RTD 1009 § 5.2.2
265 | 5377602 | Leiden - KP Burgerveen | Bovenbouw Rijksweg | 30F-113-01 | Wasbekerlaan | 44 | 10.4 | Verharding wegtype 1 (hoofdwegennet) | Asfalt, deklaag, einde levensduur | 525 | m² | HRR: volledige deklaag (gem. 55 mm) ZOAB uit & DZOAB16 in (kunstwerkbreed), conform RTD 1009 § 5.2.2
266 | 6968470 | Leiden - KP Burgerveen | Voegovergang | 30F-113-01 | Wasbekerlaan | 44 | 10.4 | Voegovergang | Voegovergang, einde levensduur | 70 | m1 | Concept maatregel: HRR & HRL: vervangen voegovergang door type 4.1b (gevalideerd), duurzaam bitumineus. Definitieve maatregel (voegtype) wordt o.b.v. advies Trade-Off analyse bepaald
267 | 5377771 | Leiden - KP Burgerveen | Voertuigkering | 30F-113-01 | Wasbekerlaan | 44 | 10.4 | Geleideconstructie | Geleiderail, voldoet niet aan de huidige eisen | 1 | post | Vervangen geleiderail MB, type VLP (60m) en aanbrengen schuifconstructie ZB02/STP01)
268 | 5377798 | Leiden - KP Burgerveen | Bovenbouw Rijksweg | 30F-001-01 | Warmonderdam | 44 | 11 | Verharding wegtype 1 (hoofdwegennet) | Asfalt, deklaag, einde levensduur | 1300 | m² | Volledige deklaag (gem. 55 mm) DAB uit & AC16 Surf in (kunstwerkbreed, inclusief de deklaag van de fietspad) conform RD 1009 § 5.2.3.
269 | 5377662 | Leiden - KP Burgerveen | Oplegging | 30F-001-01 | Warmonderdam | 44 | 11 | Oplegging | Oplegging, rubberomhulling gescheurd, corrosie staalplaat | 4 | stuks | Vervangen 4 opengescheurde omhulling rubberen opleggingen en ontroesten staalplaten.
270 | 5377804 | Leiden - KP Burgerveen | Bovenbouw Rijksweg | 30F-306-01 | Klinkenbergerviadukt | 44 | 12 | Verharding wegtype 1 (hoofdwegennet) | Asfalt, deklaag, einde levensduur | 300 | m² | HRR: volledige deklaag (gem. 55 mm) ZOAB uit & 2L-ZOAB 8 op 2L-ZOAB 16 in (kunstwerkbreed), conform RTD 1009 § 5.2.2
271 | 5378073 | Leiden - KP Burgerveen | Bovenbouw Rijksweg | 30F-306-01 | Klinkenbergerviadukt | 44 | 12 | Verharding wegtype 1 (hoofdwegennet) | Asfalt, deklaag, einde levensduur | 300 | m² | HRL: volledige deklaag (gem. 55 mm) ZOAB uit & 2L-ZOAB 8 op 2L-ZOAB 16 in (kunstwerkbreed), conform RTD 1009 § 5.2.2
272 | 5377789 | Leiden - KP Burgerveen | Voegovergang | 30F-306-01 | Klinkenbergerviadukt | 44 | 12 | Voegovergang | Voegovergang, einde levensduur | 30 | m1 | Concept maatregel: vervangen voegovergang HRR & HRL door type 4.1b Silent joint 500 duurzaam-bitumineus. Definitieve maatregel (voegtype) wordt o.b.v. advies Trade-Off analyse bepaald
273 | 5377600 | Leiden - KP Burgerveen | Voertuigkering | 30F-306-01 | Klinkenbergerviadukt | 44 | 12 | Geleideconstructie | Geleiderail, voldoet niet aan de huidige eisen | 60 | m1 | Geleiderail vervangen door stalen STEP-barrier ZB01 en ZB02
274 | 5378057 | Leiden - KP Burgerveen | Bouwconstructie | 30F-306-01 | Klinkenbergerviadukt | 44 | 12 | Oplegging | Beton, afgebrokkelde delen, RT | 6 | stuks | Herstellen betonschade
275 | 5377794 | Leiden - KP Burgerveen | Bouwconstructie | 30F-306-01 | Klinkenbergerviadukt | 44 | 12 | Steunpunt | Beton, afgedrukte betondekking, RT | 2 | m² | Herstellen betonschade
276 | 5377665 | Leiden - KP Burgerveen | Bouwconstructie | 30F-306-01 | Klinkenbergerviadukt | 44 | 12 | Schampkant | Beton, scheurvorming en dekkingschade, I-2 en RT | 1 | post | Herstellen betonschade en injecteren scheur
277 | 5378055 | Leiden - KP Burgerveen | Bouwconstructie | 30F-306-01 | Klinkenbergerviadukt | 44 | 12 | Hoofddraagconstructie | Beton, scheurvorming en dekkingschade, I-2 en RT | 1 | post | Herstellen betonschade en injecteren scheur
278 | 6233897 | Leiden - KP Burgerveen | Bovenbouw Rijksweg | 30F-307-01 | Postviadukt | 44 | 12.8 | Verharding wegtype 1 (hoofdwegennet) | Asfalt, deklaag, einde levensduur | 215 | m² | HRR: volledige deklaag (gem. 55 mm) ZOAB uit & DZOAB 16 in (kunstwerkbreed), conform RTD 1009 § 5.2.2
279 | 6232589 | Leiden - KP Burgerveen | Bovenbouw Rijksweg | 30F-307-01 | Postviadukt | 44 | 12.8 | Verharding wegtype 1 (hoofdwegennet) | Asfalt, deklaag, einde levensduur | 215 | m² | HRL: volledige deklaag (gem. 55 mm) ZOAB uit & DZOAB 16 in (kunstwerkbreed), conform RTD 1009 § 5.2.2
280 | 6233833 | Leiden - KP Burgerveen | Conserveringssysteem staal | 30F-307-01 | Postviadukt | 44 | 12.8 | Leuningconstructie | Conservering (staal), lokaal (<5% corrosie) en toplaag, einde levensduur | 60 | m1 | Groot onderhoud met handmatig voorbehandelen conform RTD 1032 §7 Verfsystemen (Onderhoud)
281 | 6233178 | Leiden - KP Burgerveen | Oplegging | 30F-307-01 | Postviadukt | 44 | 12.8 | Oplegging | Conservering (staal), einde levensduur | 24 | stuks | Conserveren Opleggingen STP01, 02 en 03
282 | 1727671 | Leiden - KP Burgerveen | Bovenbouw Rijksweg | 30F-309-01 | Postbrug Rijksweg | 44 | 13 | Verharding wegtype 1 (hoofdwegennet) | Asfalt, deklaag, einde levensduur | 400 | m² | HRR & HRL: volledige deklaag (gem. 55 mm) ZOAB uit & DZOAB 16 in (kunstwerkbreed) conform RTD 1009 § 5.2.2
283 | 5919340 | Leiden - KP Burgerveen | Bovenbouw Rijksweg | 30F-309-01 | Postbrug Rijksweg | 44 | 13 | Verharding wegtype 3 (gemiddeld belaste weg) | Asfalt, deklaag, einde levensduur | 35 | m² | Volledige deklaag (gem. 55 mm) DAB uit & AC16 Surf in (kunstwerkbreed) conform RTD 1009 § 5.2.3
284 | 5920409 | Leiden - KP Burgerveen | Voertuigkering | 30F-309-01 | Postbrug Rijksweg | 44 | 13 | Geleideconstructie | Geleiderail, diverse onvolkomenheden | 1 | post | Voor beschrijving maatregel zie schadeboek.
285 | 5919794 | Leiden - KP Burgerveen | Voertuigkering | 30F-309-01 | Postbrug Rijksweg | 44 | 13 | Geleideconstructie | Geleiderail, diverse onvolkomenheden | 32 | m1 | Vervangen geleiderail MB 02+03, type VLP
286 | 5919491 | Leiden - KP Burgerveen | Conserveringssysteem staal | 30F-309-01 | Postbrug Rijksweg | 44 | 13 | Leuningconstructie | Conservering (staal), lokaal (<5% corrosie) en toplaag, einde levensduur | 1 | m1 | Groot onderhoud met handmatig voorbehandelen conform RTD 1032 §7 Verfsystemen (Onderhoud)
287 | 5919802 | Leiden - KP Burgerveen | Bouwconstructie | 30F-309-01 | Postbrug Rijksweg | 44 | 13 | Schampkant | Beton, chloride geïnitieerde of carbonatatie wapeningscorrosie | 1 | post | Herstellen betonschade, reinigen schampkant, en herstellen bestrating
288 | 5920401 | Leiden - KP Burgerveen | Conserveringssysteem staal | 30F-309-01 | Postbrug Rijksweg | 44 | 13 | Bovenbouwconstructie | Conservering (staal), lokaal (<5% corrosie) en toplaag, einde levensduur | 10 | stuks | Groot onderhoud verfsysteem met voorbehandeling stralen conform RTD 1032 §7 Verfsysteem (Onderhoud) Zie schadeboek voor beschrijving maatregel.
289 | 5919261 | Leiden - KP Burgerveen | Bovenbouwconstructie kunstwerk | 30F-309-01 | Postbrug Rijksweg | 44 | 13 | Bovenbouwconstructie | Metselwerk, voegen, einde levensduur | 20 | m1 | Herstellen voegwerk
290 | 5919818 | Leiden - KP Burgerveen | Bovenbouw Rijksweg | 30F-309-02 | Postbrug Parallelweg | 44 | 13 | Verharding wegtype 3 (gemiddeld belaste weg) | Asfalt, constructie, einde levensduur | 1 | post | Volledige asfaltconstructie DAB uit & (profileer)laag AC 11 en AC 16 Surf in (kunstwerkbreed, inclusief asfaltstrook buiten rijbaan) conform RTD 1009 § 5.2.3, omvang= 20 m²inclusief het herstellen van betonschade bovenzijde rijvloer na het verwijderen van de asfaltconstructie, 1% opp., RT, omvang= 0,2 m².
291 | 5920457 | Leiden - KP Burgerveen | Bovenbouw Rijksweg | 30F-309-02 | Postbrug Parallelweg | 44 | 13 | Verharding wegtype 3 (gemiddeld belaste weg) | Asfalt, deklaag, einde levensduur | 70 | m² | Volledige deklaag (gem. 55 mm) DAB uit & AC 16 Surf in (kunstwerkbreed) conform RTD 1009 § 5.2.3
292 | 5919207 | Leiden - KP Burgerveen | Bovenbouw Rijksweg | 30F-309-02 | Postbrug Parallelweg | 44 | 13 | Verharding wegtype 7 (fietspaden) | Asfalt, deklaag, einde levensduur | 24 | m² | Volledige deklaag (gem. 55 mm) DAB uit & AC 16 Surf in (kunstwerkbreed) conform RTD 1009 § 5.2.3
293 | 5920433 | Leiden - KP Burgerveen | Bouwconstructie | 30F-309-02 | Postbrug Parallelweg | 44 | 13 | Bovenbouwconstructie | Beton, chloride geïnitieerde of carbonatatie wapeningscorrosie | 2 | m² | Herstellen betonschade wanden
294 | 5920441 | Leiden - KP Burgerveen | Conserveringssysteem staal | 30F-309-02 | Postbrug Parallelweg | 44 | 13 | Leuningconstructie | Conservering (staal), lokaal (<5% corrosie) en toplaag, einde levensduur | 19 | m1 | Groot onderhoud met handmatig voorbehandelen conform RTD 1032 §7 Verfsystemen (Onderhoud)
295 | 5920449 | Leiden - KP Burgerveen | Voegvulling | 30F-309-02 | Postbrug Parallelweg | 44 | 13 | Schampkant | Kitvoeg, einde levensduur (lekkage) | 2 | m1 | Vervangen kitvoegen
296 | 5919810 | Leiden - KP Burgerveen | Bouwconstructie | 30F-309-02 | Postbrug Parallelweg | 44 | 13 | Kerende constructie | Beton, chloride geïnitieerde of carbonatatie wapeningscorrosie | 2 | m² | Herstellen betonschade (hoeveelheid is een inschatting in verband met het ontbreken van gegevens)
297 | 6232369 | Leiden - KP Burgerveen | Bovenbouw Rijksweg | 30F-304-01 | Almondeviaduct | 44 | 14.7 | Verharding wegtype 1 (hoofdwegennet) | Asfalt, constructie, einde levensduur | 1 | post | HRR & HRL: volledige asfaltconstructie ZOAB op DAB uit & (profileer)laag AC 16 en DZOAB 16 in (kunstwerkbreed) conform RTD 1009 § 5.2.2.2, omvang= 480 m², en inclusief herstellen betonschade bovenzijde rijvloer na het verwijderen van de asfaltconstructie, RT, omvang= 5 m².
298 | 6479389 | Leiden - KP Burgerveen | Voegovergang | 30F-304-01 | Almondeviaduct | 44 | 14.7 | Voegovergang | Voegovergang, einde levensduur | 40 | m1 | Concept maatregel: HRR en HRR: vervangen voegovergang door type 4.1a. Definitieve maatregel (voegtype) wordt o.b.v. advies Trade-Off analyse bepaald.
299 | 3071115 |  |  | 30F-304-01 | Almondeviaduct | 44 | 14.7 | Steunpunt | Beton, afgedrukte betondekking | 2 | m² | Herstellen betonschade
300 | 6478444 |  |  | 30F-304-01 | Almondeviaduct | 44 | 14.7 | Hoofddraagconstructie | Beton, scheurvorming en dekkingsschade, I-2 en RT | 1 | post | Herstellen betonschade
301 | 6232373 | Leiden - KP Burgerveen | Bovenbouw Rijksweg | 30F-305-01 | Oegstgeesterkanaal | 44 | 14.7 | Verharding wegtype 1 (hoofdwegennet) | Asfalt, constructie, einde levensduur | 1 | post | HRR & HRL: volledige asfaltconstructie ZOAB op DAB uit & (profileer)laag AC 16 en DZOAB 16 in (kunstwerkbreed) conform RTD 1009 § 5.2.2, omvang= 765 m², en incl. herstellen betonschade bovenzijde rijvloer na het verwijderen van de asfalconstructie, 1% opp., RT, omvang = 8 m².
302 | 6478329 | Leiden - KP Burgerveen | Voegovergang | 30F-305-01 | Oegstgeesterkanaal | 44 | 14.7 | Voegovergang | Voegovergang, einde levensduur | 40 | m1 | Concept maatregel: vervangen voegovergang HRR & HRL (STP01 en 04) door type 4.1a. Definitieve maatregel (voegtype) wordt o.b.v. advies Trade-Off analyse bepaald.
303 | 6234425 | Leiden - KP Burgerveen | Voertuigkering | 30F-305-01 | Oegstgeesterkanaal | 44 | 14.7 | Geleideconstructie | Geleiderail, voldoet niet aan de huidige eisen | 41 | m1 | Vervangen geleiderail MB
304 | 6232748 | Leiden - KP Burgerveen | Bouwconstructie | 30F-305-01 | Oegstgeesterkanaal | 44 | 14.7 | Steunpunt | Beton, scheurvorming en dekkingschade, I-2 en RT | 1 | post | Herstellen betonschade steunpunt
305 | 6233482 | Leiden - KP Burgerveen | Systeem GVO 2025-2026-2027 | 30F-305-01 | Oegstgeesterkanaal | 44 | 14.7 | Steunpunt | Haalkommen (staal), einde levensduur | 28 | stuks | Vervangen haalkommen
306 | 3070314 | Leiden - KP Burgerveen | Bouwconstructie | 30F-305-01 | Oegstgeesterkanaal | 44 | 14.7 | Hoofddraagconstructie | Beton, blootliggende wapening, dekkingschade, scheurvorming, RT en I-2 | 1 | post | Herstellen betonschade (zie schadeboek voor beschrijving maatregel)
307 | 5727641 | Leiden - KP Burgerveen | Bovenbouw Rijksweg | 30F-313-01 | Rijnzichtviadukt | 44 | 16.3 | Verharding wegtype 1 (hoofdwegennet) | Asfalt, deklaag, einde levensduur | 1 | post | HRL: volledige deklaag (gem. 55 mm) ZOAB uit & DZOAB16 in (kunstwerkbreed), conform RTD 1009 § 5.2.2, omvang= 690 m², inclusief het aanbrengen van zaagsnede met een hoog viskeuze bitumineuze vulling, omvang= 30 m1.
308 | 6479371 | Leiden - KP Burgerveen | Bovenbouw Rijksweg | 30F-313-01 | Rijnzichtviadukt | 44 | 16.3 | Verharding wegtype 1 (hoofdwegennet) | Asfalt, deklaag, einde levensduur | 1 | post | HRR: volledige deklaag (gem. 55 mm) ZOAB uit & DZOAB16 in (kunstwerkbreed), conform RTD 1009 § 5.2.2, omvang= 690 m², inclusief het aanbrengen van zaagsnede met een hoog viskeuze bitumineuze vulling, omvang= 30 m1.
309 | 5727777 | Leiden - KP Burgerveen | Bouwconstructie | 30F-313-01 | Rijnzichtviadukt | 44 | 16.3 | Hoofddraagconstructie | Beton, aanrijdschade, RT | 1 | m² | Herstellen betonschade onderzijde Rijdek (hoeveelheid is een inschatting in verband met het ontbreken van gegevens)
310 | 5727856 | Leiden - KP Burgerveen | Bouwconstructie | 30F-313-01 | Rijnzichtviadukt | 44 | 16.3 | Steunpunt | Beton, aanrijdschade, RT | 1 | m² | Herstellen betonschade Steunpunt
311 | 5728973 | Leiden - KP Burgerveen | Voertuigkering | 30F-313-01 | Rijnzichtviadukt | 44 | 16.3 | Geleideconstructie | Geleiderail, voldoet niet aan eisen | 95 | m1 | Vervangen geleiderail, type VLP (hoeveelheid is een inschatting in verband met het ontbreken van gegevens)
312 | 5728336 | Leiden - KP Burgerveen | Oplegging | 30F-313-01 | Rijnzichtviadukt | 44 | 16.3 | Oplegging | Oplegging, oplegblok verschoven | 48 | stuks | Herstellen oplegblok
313 | 5728334 | Leiden - KP Burgerveen | Oplegging | 30F-313-01 | Rijnzichtviadukt | 44 | 16.3 | Oplegging | Conservering, spleetcorrosie | 8 | stuks | Groot onderhoud verfsysteem met voorbehandeling stralen conform RTD 1032 §7 Verfsystemen (Onderhoud)] Conserveren Opleggingen STP 06
314 | 5728975 | Leiden - KP Burgerveen | Conserveringssysteem staal | 30F-313-01 | Rijnzichtviadukt | 44 | 16.3 | Kerende constructie | Conservering (staal), einde levensduur | 125 | m² | Groot onderhoud verfsysteem met voorbehandeling stralen conform RTD 1032 §7 Verfsystemen (Onderhoud) Conserveren stalen damwand
315 | 5728989 | Leiden - KP Burgerveen | Bouwconstructie | 30F-313-01 | Rijnzichtviadukt | 44 | 16.3 | Schampkant | Beton, ASR, wapeningscorrosie, scheurvorming, RT en I-2? | 1 | m² | Herstellen betonschade schampkant (hoeveelheid is een inschatting in verband met het ontbreken van gegevens)
316 | 5728015 | Leiden - KP Burgerveen | Bouwconstructie | 30F-313-01 | Rijnzichtviadukt | 44 | 16.3 | Kerende constructie | Beton, ASR, wapeningscorrosie, scheurvorming, RT en I-2? | 1 | m² | Herstellen betonschade (hoeveelheid is een inschatting in verband met het ontbreken van gegevens)
317 | 5378063 | Leiden - KP Burgerveen | Bovenbouw Rijksweg | 30F-103-01 | Kamphuizerpolder | 44 | 16.8 | Verharding wegtype 1 (hoofdwegennet) | Asfalt, deklaag, einde levensduur | 1 | post | HRL: volledige deklaag (gem. 55 mm) ZOAB uit & DZOAB16 in (kunstwerkbreed), conform RTD 1009 § 5.2.2, omvang= 140 m², inclusief het aanbrengen van zaagsnede met een hoog viskeuze bitumineuze vulling, totaal= 31 m1.
318 | 5377667 | Leiden - KP Burgerveen | Bovenbouw Rijksweg | 30F-103-01 | Kamphuizerpolder | 44 | 16.8 | Verharding wegtype 1 (hoofdwegennet) | Asfalt, deklaag, einde levensduur | 1 | post | HRR: volledige deklaag (gem. 55 mm) ZOAB uit & DZOAB16 in (kunstwerkbreed), conform RTD 1009 § 5.2.2, omvang= 140 m², inclusief het aanbrengen van zaagsnede met een hoog viskeuze bitumineuze vulling, totaal= 31 m1.
319 | 5378044 | Leiden - KP Burgerveen | Voertuigkering | 30F-103-01 | Kamphuizerpolder | 44 | 16.8 | Geleideconstructie | Geleiderail, schuifconstructie ontbreekt | 2 | stuks | Aanbrengen ontbrekende schuifconstructies
320 | 4194275 | Aansluiting N14 - Aansluiting A44 Deijlerweg | Bovenbouw Rijksweg | 30G-005-05 | Landscheidingsweg | 44 | 27.2 | Verharding wegtype 7 (fietspaden) | Asfalt, deklaag, einde levensduur | 80 | m² | Volledige deklaag (gem. 55 mm) DAB uit & AC 16 Surf in (kunstwerkbreed) conform RTD 1009 § 5.2.3
321 | 4194118 | Aansluiting N14 - Aansluiting A44 Deijlerweg | Voegovergang | 30G-005-05 | Landscheidingsweg | 44 | 27.2 | Voegovergang | Voegovergang, afdichting functioneert onvoldoende | 32 | m1 | Vervangen rubberafdichting voegovergang. Voorafgaand aan de vervanging dient de rubberafdichting te worden geïnspecteerd op aanwezige schade (lekkage). Indien er geen schade is waargenomen, dan alleen de voegrubbers reinigen.
322 | 6478834 | Aansluiting N14 - Aansluiting A44 Deijlerweg | Bovenbouw Rijksweg | 30G-005-06 | Landscheidingsweg | 44 | 27.2 | Verharding wegtype 2 (zwaarbelaste weg) | Asfalt, deklaag, einde levensduur | 460 | m² | Volledige deklaag (gem. 55 mm) DAB uit & AC 16 Surf in (kunstwerkbreed) conform RTD 1009 § 5.2.3
323 | 4194200 | Aansluiting N14 - Aansluiting A44 Deijlerweg | Bouwconstructie | 30G-005-06 | Landscheidingsweg | 44 | 27.2 | Schampkant | Beton, chloride geïnitieerde of carbonatatie wapeningscorrosie | 1 | m² | Herstellen betonschade Schampkant (hoeveelheid is een inschatting in verband met het ontbreken van gegevens)
324 | 4194303 | Aansluiting N14 - Aansluiting A44 Deijlerweg | Conserveringssysteem staal | 30G-005-06 | Landscheidingsweg | 44 | 27.2 | Leuningconstructie | Conservering (staal), lokaal (<5% corrosie) en toplaag, einde levensduur | 1 | stuks | Groot onderhoud met handmatig voorbehandelen conform RTD 1032 §7 Verfsystemen (Onderhoud). ZB 01 1 voetplaat bijplekken.
325 | 4194494 | Aansluiting N14 - Aansluiting A44 Deijlerweg | Bovenbouw Rijksweg | 30G-005-07 | Landscheidingsweg | 44 | 27.3 | Verharding wegtype 2 (zwaarbelaste weg) | Asfalt, deklaag, einde levensduur | 360 | m² | volledige deklaag DAB uit & AC 16 surf in (kunstwerkbreed), conform RTD 1009 § 5.2.3
326 | 4194486 | Aansluiting N14 - Aansluiting A44 Deijlerweg | Conserveringssysteem staal | 30G-005-07 | Landscheidingsweg | 44 | 27.3 | Leuningconstructie | Conservering (staal), lokaal (<5% corrosie) en toplaag, einde levensduur | 60 | m1 | Groot onderhoud met handmatig voorbehandelen conform RTD 1032 §7 Verfsystemen (Onderhoud) (hoeveelheid is een inschatting in verband met het ontbreken van gegevens)
327 | 4194192 | Aansluiting N14 - Aansluiting A44 Deijlerweg | Bouwconstructie | 30G-005-07 | Landscheidingsweg | 44 | 27.3 | Schampkant | Beton, chloride geïnitieerde of carbonatatie wapeningscorrosie | 1 | m² | Herstellen betonschade Schampkant (hoeveelheid is een inschatting in verband met het ontbreken van gegevens)
328 | 5727679 | Aansluiting N44 Waalsdorperlaan - Aansluiting N14 | Bovenbouw Rijksweg | 30G-005-04 | Landscheidingsweg | 44 | 28 | Verharding wegtype 1 (hoofdwegennet) | Asfalt, deklaag, einde levensduur | 1 | post | HRL: volledige deklaag (gem. 55 mm) ZOAB uit & DZOAB16 in (kunstwerkbreed), conform RTD 1009 § 5.2.2, omvang= 2020 m², en het aanbrengen van zaagsnede met een hoog viskeuze bitumineuze vulling t.p.v. alle mootovergangen, totaal= (15x6,75) 101 m1.
329 | 5727676 | Aansluiting N44 Waalsdorperlaan - Aansluiting N14 | Bovenbouw Rijksweg | 30G-005-04 | Landscheidingsweg | 44 | 28 | Verharding wegtype 1 (hoofdwegennet) | Asfalt, deklaag, einde levensduur | 1 | post | HRR: volledige deklaag (gem. 55 mm) ZOAB uit & DZOAB16 in (kunstwerkbreed), conform RTD 1009 § 5.2.2 ,omvang= 2028 m²en het aanbrengen van zaagsnede met een hoog viskeuze bitumineuze vulling t.p.v. alle mootovergangen, totaal= (15x6,75)= 101 m1.
330 | 5727660 | Aansluiting N44 Waalsdorperlaan - Aansluiting N14 | Conserveringssysteem staal | 30G-005-04 | Landscheidingsweg | 44 | 28 | Leuningconstructie | Conservering (staal), lokaal (<5% corrosie) en toplaag, einde levensduur | 27 | m1 | Groot onderhoud met handmatig voorbehandelen conform RTD 1032 §7 Verfsystemen (Onderhoud)
331 | 5727545 | Aansluiting N44 Waalsdorperlaan - Aansluiting N14 | Wet- en regelgeving | 30G-005-04 | Landscheidingsweg | 44 | 28 | Pompkelder | Ladder, voldoet niet aan het ARBO-besluit | 1 | stuks | Vervangen ladder
332 | 5727482 | Aansluiting N44 Waalsdorperlaan - Aansluiting N14 | Voegvulling | 30G-005-04 | Landscheidingsweg | 44 | 28 | Bovenbouwconstructie | Dilatatieprofiel, lekkage a.g.v. openstaande afdichtingsprofiel | 6 | m1 | Vervangen rubber afdichtingsprofiel
| 332 |  |  | 112
Verklaring schadebeschrijvingen:
[8 empty] | Algemeen: | Onderdeel, einde levensduur: Het onderdeel heeft einde levensduur bereikt en dient geheel vervangen te worden. Afmeting zoals genoemd bij "Schadehoeveelheid".
[8 empty] | Conservering: | Conservering (beton), volledig, einde levensduur: Het gehele oppervlak vertoont afbladderende locaties (meer dan 5%) en het gehele conserveringsoppervlak is verouderd, verkrijt: de volledige conservering dient verwijderd te worden en het betonnen onderdeel dient voorzien te worden van een volledig conserveringsysteem.
[8 empty] | Beton: | RE: Esthetische betonreparatie
RT: Technische betonreparatie
RS: Constructieve betonreparatie
I-1: Constructief verlijmen
I-2: Technisch (af)dichten in beton
I-3: Technisch (af)dichten achter beton
[8 empty] | Toelicht op schadehoeveeleid en schade eenheid | Indien de uit te voeren maatregel aan een IH-onderdeel uit meer dan één maatregel bestaat, dan is dit in kolom K (Schadehoeveelheid) als "post" aangegeven en zijn de maatregelen en de bijbehorende hoeveelheden in de betreffende schadeboeken vermeld.

## Rijksweg Perceel 1
Objecttype vanRijksweg Perceel 1 |  |  | 2024-03-31
Volg- nummer | Maatregelnr. RUPS | Netwerkdeel rijksweg | Objecttype | Rijksweg nr. | Rijbaan oever-type | Km van | Km tot | Te herstellen IH-onderdeel | Schadeomschrijving | Beschrijving uit te voeren werkzaamheden | Rijstrook | Bestaande deklaag
1 | 7562322 | A12 Den Haag-Malieveld - KP Prins Clausplein | Bovenbouw Rijksweg | 12 | 1HRR | 3.3 | 3.4 | Verharding wegtype 1, Hoofdwegennet | Asfalt, deklaag, einde levensduur | Volledige deklaag (gem. 55 mm) ZOAB uit & DZOAB 16 in | Baanbreed - ALLE | ZOAB
2 | 7562322 | A12 Den Haag-Malieveld - KP Prins Clausplein | Bovenbouw Rijksweg | 12 | 1HRR | 3.4 | 3.5 | Verharding wegtype 1, Hoofdwegennet | Asfalt, constructie, langsonvlakheid | Herstellen langsonvlakheid: Definitieve herstelmaatregelen volgt uit verhardingsonderzoek in Q2 2024. Definitieve herstelmaatregelen wordt tijdens de Nota van Inlichtingen bekend gemaakt. | Baanbreed - ALLE | ZOAB
3 | 5793274 | A12 Den Haag-Malieveld - KP Prins Clausplein Aansluiting Bezuidenhout [3] | Bovenbouw Rijksweg | 12 | VWb | 3.27 | 3.4 | Verharding wegtype 1, Hoofdwegennet | Asfalt, deklaag, einde levensduur | Volledige deklaag (gem. 55 mm) DAB uit & AC 16 Surf in | Baanbreed - ALLE | DAB
4 | 7565155 | A12 Den Haag-Malieveld - KP Prins Clausplein | Bovenbouw Rijksweg | 12 | 1HRR | 3.4 | 3.6 | Verharding wegtype 1, Hoofdwegennet | Asfalt, deklaag, einde levensduur | Volledige deklaag (gem. 55 mm) ZOAB uit & DZOAB 16 in | Baanbreed - ALLE | ZOAB
5 | 7565157 | A12 Den Haag-Malieveld - KP Prins Clausplein | Bovenbouw Rijksweg | 12 | 1HRR | 3.6 | 3.7 | Verharding wegtype 1, Hoofdwegennet | Asfalt, deklaag, einde levensduur | Volledige deklaag (gem. 55 mm) ZOAB uit & DZOAB 16 in | Baanbreed - ALLE | ZOAB
6 | 6977758 | A12 Den Haag-Malieveld - KP Prins Clausplein | Bovenbouw Rijksweg | 12 | 1HRR | 3.7 | 4.2 | Verharding wegtype 1, Hoofdwegennet | Asfalt, deklaag, einde levensduur | Volledige deklaag (gem. 55 mm) ZOAB uit & DZOAB 16 in | Baanbreed - ALLE | ZOAB
7 | 6977767 | A12 Den Haag-Malieveld - KP Prins Clausplein | Bovenbouw Rijksweg | 12 | 1HRR | 4.2 | 4.7 | Verharding wegtype 1, Hoofdwegennet | Asfalt, deklaag, einde levensduur | Volledige deklaag (gem. 70 mm) 2L-ZOAB uit & 2L-ZOAB8 op 2L-ZOAB16 in | Baanbreed - ALLE | 2L-ZOAB
8 | 6974064 | A12 Den Haag-Malieveld - KP Prins Clausplein | Bovenbouw Rijksweg | 12 | 1HRR | 4.7 | 5.1 | Verharding wegtype 1, Hoofdwegennet | Asfalt, deklaag, einde levensduur | Volledige deklaag (gem. 70 mm) 2L-ZOAB uit & 2L-ZOAB8 op 2L-ZOAB16 in | Baanbreed - ALLE | 2L-ZOAB
9 | 5793274 | A12 Den Haag-Malieveld - KP Prins Clausplein Aansluiting Voorburg [4] | Bovenbouw Rijksweg | 12 | VWb | 4.8 | 4.87 | Verharding wegtype 1, Hoofdwegennet | Asfalt, deklaag, einde levensduur | Volledige deklaag (gem. 55 mm) DAB uit & AC 16 Surf in | Baanbreed - ALLE | SMA
10 | 5793274 | A12 Den Haag-Malieveld - KP Prins Clausplein Aansluiting Voorburg [4] | Bovenbouw Rijksweg | 12 | VWb | 4.87 | 4.97 | Verharding wegtype 1, Hoofdwegennet | Asfalt, deklaag, einde levensduur | Volledige deklaag (gem. 55 mm) ZOAB uit & 2L-ZOAB8 op 2L-ZOAB16 in | Baanbreed - ALLE | ZOAB
11 | 6977782 | A12 Den Haag-Malieveld - KP Prins Clausplein | Bovenbouw Rijksweg | 12 | 1HRR | 5.1 | 5.5 | Verharding wegtype 1, Hoofdwegennet | Asfalt, deklaag, einde levensduur | Volledige deklaag (gem. 70 mm) 2L-ZOAB uit & 2L-ZOAB8 op 2L-ZOAB16 in | Baanbreed - ALLE | 2L-ZOAB
12 | 6975308 | A12 Den Haag-Malieveld - KP Prins Clausplein | Bovenbouw Rijksweg | 12 | 1HRR | 5.5 | 5.7 | Verharding wegtype 1, Hoofdwegennet | Asfalt, deklaag, einde levensduur | Volledige deklaag (gem. 70 mm) 2L-ZOAB uit & 2L-ZOAB8 op 2L-ZOAB16 in | Baanbreed - ALLE | 2L-ZOAB
13 | 6974069 | A12 Den Haag-Malieveld - KP Prins Clausplein | Bovenbouw Rijksweg | 12 | 1HRR | 5.7 | 6.3 | Verharding wegtype 1, Hoofdwegennet | Asfalt, deklaag, einde levensduur | Volledige deklaag (gem. 55 mm) ZOAB uit & DZOAB 16 in | Baanbreed - ALLE | ZOAB
14 | 6977802 | A12 Den Haag-Malieveld - KP Prins Clausplein | Bovenbouw Rijksweg | 12 | 1HRR | 6.3 | 6.7 | Verharding wegtype 1, Hoofdwegennet | Asfalt, deklaag, einde levensduur | Volledige deklaag (gem. 55 mm) ZOAB uit & DZOAB 16 in | Baanbreed - ALLE | ZOAB
15 | 6977806 | A12 Den Haag-Malieveld - KP Prins Clausplein | Bovenbouw Rijksweg | 12 | 1HRR | 6.7 | 7.2 | Verharding wegtype 1, Hoofdwegennet | Asfalt, deklaag, einde levensduur | Volledige deklaag (gem. 55 mm) ZOAB uit & DZOAB 16 in | Baanbreed - ALLE | ZOAB
16 | 5793274 | A12 KP Prins Clausplein - Zoetermeer [R] Aansluiting Forepark [5] | Bovenbouw Rijksweg | 12 | VWa | 6.75 | 7.53 | Verharding wegtype 1, Hoofdwegennet | Asfalt, deklaag, einde levensduur | Volledige deklaag (gem. 55 mm) ZOAB uit & DZOAB 16 in | Baanbreed - ALLE | ZOAB
17 | 5793274 | A12 KP Prins Clausplein - Zoetermeer [R] Aansluiting Forepark [5] | Bovenbouw Rijksweg | 12 | VWa | 7.53 | 7.92 | Verharding wegtype 1, Hoofdwegennet | Asfalt, deklaag, ongeschikt | Volledige deklaag (gem. 55 mm) ZOAB uit & DZOAB 16 in | Baanbreed - ALLE | ZOAB
18 | 5793274 | A12 KP Prins Clausplein - Zoetermeer [R] Aansluiting Forepark [5] | Bovenbouw Rijksweg | 12 | VWa | 7.94 | 7.915 | Verharding wegtype 1, Hoofdwegennet | Asfalt, deklaag, ongeschikt | Volledige deklaag (gem. 55 mm) DAB uit & AC 16 Surf in | Baanbreed - ALLE | DAB
19 | 5793274 | A12 KP Prins Clausplein - Zoetermeer [R] Aansluiting Forepark [5] | Bovenbouw Rijksweg | 12 | VWa | 7.95 | 8.09 | Verharding wegtype 1, Hoofdwegennet | Asfalt, deklaag, ongeschikt | Volledige deklaag (gem. 55 mm) ZOAB uit & DZOAB 16 in | Baanbreed - ALLE | DAB
20 | 5793274 | A12 KP Prins Clausplein - Zoetermeer [R] Aansluiting Forepark [5] | Bovenbouw Rijksweg | 12 | VWb | 8.3 | 8.5 | Verharding wegtype 1, Hoofdwegennet | Asfalt, deklaag, ongeschikt | Volledige deklaag (gem. 55 mm) DAB uit & AC 16 Surf in | Baanbreed - ALLE | DAB
21 | 5504678 | A12 Den Haag-Malieveld - KP Prins Clausplein | Bovenbouw Rijksweg | 12 | VWp | 4.7 | 4.9 | Verharding wegtype 1, Hoofdwegennet | Asfalt, deklaag, einde levensduur | Volledige deklaag (gem. 55 mm) ZOAB uit & DZOAB 16 in | Baanbreed - ALLE | ZOAB
22 | 6977256 | A12 Den Haag-Malieveld - KP Prins Clausplein | Bovenbouw Rijksweg | 12 | VWp | 4.9 | 5 | Verharding wegtype 1, Hoofdwegennet | Asfalt, deklaag, einde levensduur | Volledige deklaag (gem. 55 mm) ZOAB uit & DZOAB 16 in | Baanbreed - ALLE | ZOAB
23 | 6975795 | A12 Den Haag-Malieveld - KP Prins Clausplein | Bovenbouw Rijksweg | 12 | VWp | 5 | 5.1 | Verharding wegtype 1, Hoofdwegennet | Asfalt, deklaag, einde levensduur | Volledige deklaag (gem. 70 mm) 2L-ZOAB uit & 2L-ZOAB8 op 2L-ZOAB16 in | Baanbreed - ALLE | 2L-ZOAB
24 | 6977464 | A12 Den Haag-Malieveld - KP Prins Clausplein | Bovenbouw Rijksweg | 12 | VWp | 5.1 | 5.3 | Verharding wegtype 1, Hoofdwegennet | Asfalt, deklaag, einde levensduur | Volledige deklaag (gem. 55 mm) ZOAB uit & DZOAB 16 in | Baanbreed - ALLE | ZOAB
25 | 5504686 | A12 Den Haag-Malieveld - KP Prins Clausplein | Bovenbouw Rijksweg | 12 | VWp | 5.3 | 5.4 | Verharding wegtype 1, Hoofdwegennet | Asfalt, deklaag, einde levensduur | Volledige deklaag (gem. 70 mm) 2L-ZOAB uit & 2L-ZOAB8 op 2L-ZOAB16 in | Baanbreed - ALLE | 2L-ZOAB
26 | 6978088 | A12 Den Haag-Malieveld - KP Prins Clausplein | Bovenbouw Rijksweg | 12 | VWt | 5.86 | 5.9 | Verharding wegtype 1, Hoofdwegennet | Asfalt, deklaag, einde levensduur | Volledige deklaag (gem. 55 mm) ZOAB uit & DZOAB 16 in | Baanbreed - ALLE | ZOAB
27 | 6973202 | A12 Den Haag-Malieveld - KP Prins Clausplein | Bovenbouw Rijksweg | 12 | VWr | 6.24 | 6.3 | Verharding wegtype 1, Hoofdwegennet | Asfalt, deklaag, einde levensduur | Volledige deklaag (gem. 55 mm) ZOAB uit & DZOAB 16 in | Baanbreed - ALLE | ZOAB
28 | 5504852 | A12 Den Haag-Malieveld - KP Prins Clausplein | Bovenbouw Rijksweg | 12 | VWu | 4.96 | 5 | Verharding wegtype 1, Hoofdwegennet | Asfalt, deklaag, einde levensduur | Volledige deklaag (gem. 70 mm) 2L-ZOAB uit & 2L-ZOAB8 op 2L-ZOAB16 in | Baanbreed - ALLE | 2L-ZOAB
29 | 6076349 | A12 Den Haag-Malieveld - KP Prins Clausplein | Bovenbouw Rijksweg | 12 | VWu | 5 | 5.3 | Verharding wegtype 1, Hoofdwegennet | Asfalt, deklaag, einde levensduur | Volledige deklaag (gem. 55 mm) ZOAB uit & DZOAB 16 in | Baanbreed - ALLE | ZOAB
30 | 6978064 | A12 Den Haag-Malieveld - KP Prins Clausplein | Bovenbouw Rijksweg | 12 | VWu | 5.3 | 6 | Verharding wegtype 1, Hoofdwegennet | Asfalt, deklaag, einde levensduur | Volledige deklaag (gem. 55 mm) ZOAB uit & DZOAB 16 in | Baanbreed - ALLE | ZOAB
31 | 6974320 | A12 Den Haag-Malieveld - KP Prins Clausplein | Bovenbouw Rijksweg | 12 | VWu | 6 | 6.1 | Verharding wegtype 1, Hoofdwegennet | Asfalt, deklaag, einde levensduur | Volledige deklaag (gem. 55 mm) ZOAB uit & DZOAB 16 in | Baanbreed - ALLE | ZOAB
32 | 5786433 | A12 Den Haag-Malieveld - KP Prins Clausplein | Berm Rijksweg | 12 | 1HRR | 5.9 | 7.2 | Berm (A12) | Berm, te hoog t.o.v. asfaltverharding waardoor de Hemelwaterafvoer wordt belemmerd. | Concept maatregel: Conform adviesmaatregelen vermeld in rapportage vooronderzoeken, de bermen aanpassen(verlagen) aan de afwateringszijde waar de deklaag is vervangen, langs diverse wegvakken (hoofdrijbanen, parallelrijbanen, verbindingswegen en toe- en afritten) van de A12. Definitieve schadeomvang en de locaties wordt tijdens de Nota van Inlichtingen bekend gemaakt. | NVT | NVT
33 | 5786433 | A12 Den Haag-Malieveld - KP Prins Clausplein | Voertuigkering | 12 | 1HRR | 5.9 | 7.2 | Geleideconstructie (A12) | Voertuigkering, scheefstand en hoogte afwijking | Concept maatregel: Conform adviesmaatregelen vermeld in rapportage vooronderzoeken, de geleiderail lichten en richten langs diverse wegvakken (hoofdrijbanen, pararallelrijbanen, verbindingswegen en toe- en afritten) van de A12. Definitieve schadeomvang en de locaties wordt tijdens de Nota van Inlichtingen bekend gemaakt. | NVT | NVT
34 | 5786433 | A12 Den Haag-Malieveld - KP Prins Clausplein [R] | Voertuigkering | 12 | 1HRR | 5.9 | 7.2 | Geleideconstructie (A12) | Geleiderail, beginpunt voldoet niet aan eisen t.a.v. veiligheid | Bestaande beginpunt inclusief verankeringen van geleiderail verwijderen en terminal aanbrengen conform [ROA-VIB] op de hierna genoemde locatie: A12-VWb in zijberm links ter hoogte van hectometrering 4,8 | NVT | NVT
35 | 5209691 | A12 KP Prins Clausplein - Zoetermeer [R] | Bovenbouw Rijksweg | 12 | 1HRR | 11.7 | 15.458 | Verharding wegtype 1, Hoofdwegennet | Asfalt, deklaag, ongeschikt | Volledige deklaag (gem. 55 mm) 2L-ZOAB uit & 2L-ZOAB8 op 2L-ZOAB16 in | Baanbreed - ALLE | 2L-ZOAB
36 | 5209691 | A12 KP Prins Clausplein - Zoetermeer [R] | Bovenbouw Rijksweg | 12 | 1HRR | 11.7 | 15.5 | Verharding wegtype 1, Hoofdwegennet | Asfalt, tussenlaag, einde levensduur | Tussenlaag uit en 60 mm AC 22 Bin TLZ-C in | 3R-R | ZOAB
37 | 5793273 | A12 KP Prins Clausplein - Zoetermeer [R] Aansluiting Zoetermeer-centrum [6] | Bovenbouw Rijksweg | 12 | VWa | 12.43 | 12.76 | Verharding wegtype 1, Hoofdwegennet | Asfalt, deklaag, ongeschikt | Volledige deklaag (gem. 55 mm) DAB uit & AC 16 surf DL-IB in | Baanbreed - ALLE
38 | 5793273 | A12 KP Prins Clausplein - Zoetermeer [R] | Berm Rijksweg | 12 | 1HRR | 11.7 | 15.458 | Berm (A12) | Berm, te hoog t.o.v. asfaltverharding waardoor de Hemelwaterafvoer wordt belemmerd. | Concept maatregel: Conform adviesmaatregelen vermeld in rapportage vooronderzoeken, de bermen aanpassen(verlagen) aan de afwateringszijde waar de deklaag is vervangen, langs diverse wegvakken (hoofdrijbanen, parallelrijbanen, verbindingswegen en toe- en afritten) van de A12. Definitieve schadeomvang en de locaties wordt tijdens de Nota van Inlichtingen bekend gemaakt. | NVT | NVT
39 | 5793273 | A12 KP Prins Clausplein - Zoetermeer [R] | Voertuigkering | 12 | 1HRR | 11.7 | 15.458 | Geleideconstructie (A12) | Voertuigkering, scheefstand en hoogte afwijking | Concept maatregel: Conform adviesmaatregelen vermeld in rapportage vooronderzoeken, de geleiderail lichten en richten langs diverse wegvakken (hoofdrijbanen, pararallelrijbanen, verbindingswegen en toe- en afritten) van de A12. Definitieve schadeomvang en de locaties wordt tijdens de Nota van Inlichtingen bekend gemaakt. | NVT | NVT
40 | 5793273 | A12 KP Prins Clausplein - Zoetermeer [R] | Voertuigkering | 12 | 1HRR | 11.7 | 15.458 | Geleideconstructie (A12) | Geleiderail, beginpunt voldoet niet aan eisen t.a.v. veiligheid | Bestaande beginpunt inclusief verankeringen van geleiderail verwijderen en terminal aanbrengen conform [ROA-VIB] op de hierna genoemde locaties: A12-HRR in zijberm rechts ter hoogte van hectometrering 10,8 A12-HRR in zijberm rechts ter hoogte van hectometrering 11,1 A12-HRR in zijberm rechts ter hoogte van hectometrering 11,6 | NVT | NVT
41 | 5209691 | A12 Zoetermeer - KP Gouwe [R] | Hemelwaterfavoer Rijksweg | 12 | 1HRR | 13.2 | 13.2 | Hemelwaterfavoer Rijksweg | Hemelwaterafvoersysteem, inspectieput in rijstrook 3R-R ongewenst | Verplaatsen inspectieput van rijstrook 3R-R naar de vluchtstrook inclusief bijkomende werkzaamheden: uitbreken bestaande verharding, verplaatsen inspectieput, aanpassen langsriolering, aanbrengen 300 mm hydraulisch menggranulaat, aanbrengen asfaltverharding met een dikte dat (minimaal) gelijk is aan de dikte conform aanvangssituatie. | 3R-R/VR
42 | 5209692 | A12 Zoetermeer - KP Gouwe [R] | Bovenbouw Rijksweg | 12 | 1HRR | 15.458 | 26.4 | Verharding wegtype 1, Hoofdwegennet | Asfalt, deklaag, ongeschikt | Volledige deklaag (gem. 55 mm) ZOAB uit & 2L-ZOAB8 op 2L-ZOAB16 in | Baanbreed - ALLE | ZOAB
43 | 5793273 | A12 Zoetermeer - KP Gouwe [R] Aansluiting Zoetermeer [7] | Bovenbouw Rijksweg | 12 | VWb | 15.78 | 16.13 | Verharding wegtype 1, Hoofdwegennet | Asfalt, deklaag, einde levensduur | Volledige deklaag (gem. 55 mm) DAB uit & AC 16 Surf DL-IB in | Baanbreed - ALLE | DAB
44 | 5793273 | A12 Zoetermeer - KP Gouwe [R] Aansluiting Bleiswijk [8] | Bovenbouw Rijksweg | 12 | VWa | 17.58 | 18.15 | Verharding wegtype 1, Hoofdwegennet | Asfalt, deklaag, einde levensduur | Volledige deklaag (gem. 40 mm) combinatiedeklaag uit & 40 mm AC 16 Surf DL-IB in. Scheuren in tussenlaag schoon- en droogmaken en afgieten met (hoog viskeuze) bitumineuze voegvulmassa. | Baanbreed - ALLE | Combinatie deklaag
45 | 5793273 | A12 Zoetermeer - KP Gouwe [R] Aansluiting Bleiswijk [8] | Bovenbouw Rijksweg | 12 | VWb | 18.21 | 18.96 | Verharding wegtype 1, Hoofdwegennet | Asfalt, deklaag, einde levensduur | km 18,270 - km 18,400: Volledige deklaag (gem. 40 mm) combinatiedeklaag uit en 40 mm AC 16 Surf DL-IB in. Overige wegvak de scheuren schoon- en droogmaken en afgieten met (hoog viskeuze) bitumineuze voegvulmassa. Scheuren in tussenlaag schoon- en droogmaken en afgieten met (hoog viskeuze) bitumineuze voegvulmassa. | Baanbreed - ALLE | Combinatie deklaag
46 | 5793273 | A12 Zoetermeer - KP Gouwe [R] Aansluiting Zevenhuizen [9] | Bovenbouw Rijksweg | 12 | VWa | 22.88 | 23.27 | Verharding wegtype 1, Hoofdwegennet | Asfalt, deklaag, einde levensduur | Volledige deklaag (gem. 40 mm) combinatiedeklaag uit en 40 mm AC 16 Surf DL-IB in. Scheuren in tussenlaag schoon- en droogmaken en afgieten met (hoog viskeuze) bitumineuze voegvulmassa. | Baanbreed - ALLE | Combinatie deklaag
47 | 5793273 | A12 Zoetermeer - KP Gouwe [R] Aansluiting Zevenhuizen [9] | Bovenbouw Rijksweg | 12 | VWb | 23.27 | 23.52 | Verharding wegtype 1, Hoofdwegennet | Asfalt, deklaag, einde levensduur | Volledige deklaag (gem. 40 mm) combinatiedeklaag uit en 40 mm AC 16 Surf DL-IB in. Scheuren in tussenlaag schoon- en droogmaken en afgieten met (hoog viskeuze) bitumineuze voegvulmassa. | Baanbreed - ALLE | Combinatie deklaag
48 | 5209692 | A12 Zoetermeer - KP Gouwe [R] | Bovenbouw Rijksweg | 12 | 1HRR | 22.8 | 23.6 | Verharding wegtype 1, Hoofdwegennet | Rijbaan, dwarsverkanting, voldoet niet aan eis | Herstellen dwarsverkanting: Definitieve herstelmaatregelen volgt uit rapportage van verhardingsonderzoek in Q2 2024. Definitieve herstelmaatregelen wordt tijdens de Nota van Inlichtingen bekend gemaakt. | Baanbreed - ALLE | ZOAB
49 | 5209692 | A12 Zoetermeer - KP Gouwe [R] | Bovenbouw Rijksweg | 12 | 1HRR | 16.57 | 16.59 | Verharding wegtype 1, Hoofdwegennet | Asfalt, tussenlaag, scheuren en craquelé | Tussenlaag, t.p.v. scheuren over een breedte van maximaal 1,5 meter, (gem 120 mm) STAB uit en 60 mm AC 22 Bin TLZ-C en 60 mm AC 22 Base OL-C en asfaltwapening in. | 3R-R
50 | 5209692 | A12 Zoetermeer - KP Gouwe [R] | Bovenbouw Rijksweg | 12 | 1HRR | 17.2 | 17.25 | Verharding wegtype 1, Hoofdwegennet | Asfalt, tussenlaag, scheuren | Tussenlaag, t.p.v. scheuren over een breedte van maximaal 1,5 meter, (gem 120 mm) STAB uit en 60 mm AC 22 Bin TLZ-C en 60 mm AC 22 Base OL-C en asfaltwapening in. | 3R-R
51 | 5209692 | A12 Zoetermeer - KP Gouwe [R] | Bovenbouw Rijksweg | 12 | 1HRR | 17.4 | 17.45 | Verharding wegtype 1, Hoofdwegennet | Asfalt, tussenlaag, scheuren | Tussenlaag, t.p.v. scheuren over een breedte van maximaal 1,5 meter, (gem 120 mm) STAB uit en 60 mm AC 22 Bin TLZ-C en 60 mm AC 22 Base OL-C en asfaltwapening in. | 3R-R
52 | 5209692 | A12 Zoetermeer - KP Gouwe [R] | Bovenbouw Rijksweg | 12 | 1HRR | 17.4 | 17.41 | Verharding wegtype 1, Hoofdwegennet | Asfalt, tussenlaag, scheuren | Tussenlaag, t.p.v. scheuren over een breedte van maximaal 1,5 meter, (gem 120 mm) STAB uit en 60 mm AC 22 Bin TLZ-C en 60 mm AC 22 Base OL-C en asfaltwapening in. | 1U-R
53 | 5209692 | A12 Zoetermeer - KP Gouwe [R] | Bovenbouw Rijksweg | 12 | 1HRR | 17.9 | 17.91 | Verharding wegtype 1, Hoofdwegennet | Asfalt, tussenlaag, scheuren | Tussenlaag, t.p.v. scheuren over een breedte van maximaal 1,5 meter, (gem 120 mm) STAB uit en 60 mm AC 22 Bin TLZ-C en 60 mm AC 22 Base OL-C en asfaltwapening in. | 3R-R +VR
54 | 5209692 | A12 Zoetermeer - KP Gouwe [R] | Bovenbouw Rijksweg | 12 | 1HRR | 18.2 | 18.3 | Verharding wegtype 1, Hoofdwegennet | Asfalt, constructie, langsonvlakheid | Herstellen langsonvlakheid: Definitieve herstelmaatregelen volgt uit verhardingsonderzoek in Q2 2024. Definitieve herstelmaatregelen wordt tijdens de Nota van Inlichtingen bekend gemaakt. | Baanbreed - ALLE | ZOAB
55 | 5209692 | A12 Zoetermeer - KP Gouwe [R] | Bovenbouw Rijksweg | 12 | 1HRR | 19.37 | 19.38 | Verharding wegtype 1, Hoofdwegennet | Asfalt, tussenlaag, scheuren | Tussenlaag, t.p.v. scheuren over een breedte van maximaal 1,5 meter, (gem 120 mm) STAB uit en 60 mm AC 22 Bin TLZ-C en 60 mm AC 22 Base OL-C en asfaltwapening in. | 3R-R | ZOAB
56 | 5209692 | A12 Zoetermeer - KP Gouwe [R] | Bovenbouw Rijksweg | 12 | 1HRR | 19.5 | 19.6 | Verharding wegtype 1, Hoofdwegennet | Asfalt, constructie, langsonvlakheid | Herstellen langsonvlakheid: Definitieve herstelmaatregelen volgt uit verhardingsonderzoek in Q2 2024. Definitieve herstelmaatregelen wordt tijdens de Nota van Inlichtingen bekend gemaakt. | Baanbreed - ALLE | ZOAB
57 | 5209692 | A12 Zoetermeer - KP Gouwe [R] | Bovenbouw Rijksweg | 12 | 1HRR | 19.6 | 19.67 | Verharding wegtype 1, Hoofdwegennet | Asfalt, tussenlaag, scheuren | Tussenlaag, t.p.v. scheuren over een breedte van maximaal 1,5 meter, (gem 120 mm) STAB uit en 60 mm AC 22 Bin TLZ-C en 60 mm AC 22 Base OL-C en asfaltwapening in. | 2R-R+3R-R | ZOAB
58 | 5209692 | A12 Zoetermeer - KP Gouwe [R] | Bovenbouw Rijksweg | 12 | 1HRR | 20.01 | 20.02 | Verharding wegtype 1, Hoofdwegennet | Asfalt, tussenlaag, scheuren | Tussenlaag, t.p.v. scheuren over een breedte van maximaal 1,5 meter, (gem 120 mm) STAB uit en 60 mm AC 22 Bin TLZ-C en 60 mm AC 22 Base OL-C en asfaltwapening in. | 3R-R +VR | ZOAB
59 | 5209692 | A12 Zoetermeer - KP Gouwe [R] | Bovenbouw Rijksweg | 12 | 1HRR | 20.31 | 20.32 | Verharding wegtype 1, Hoofdwegennet | Asfalt, tussenlaag, scheuren | Tussenlaag, t.p.v. scheuren over een breedte van maximaal 1,5 meter, (gem 120 mm) STAB uit en 60 mm AC 22 Bin TLZ-C en 60 mm AC 22 Base OL-C en asfaltwapening in. | 3R-R +VR | ZOAB
60 | 5209692 | A12 Zoetermeer - KP Gouwe [R] | Bovenbouw Rijksweg | 12 | 1HRR | 20.375 | 20.395 | Verharding wegtype 1, Hoofdwegennet | Asfalt, tussenlaag, scheuren en craquelé | Tussenlaag, t.p.v. scheuren over een breedte van maximaal 1,5 meter, (gem 120 mm) STAB uit en 60 mm AC 22 Bin TLZ-C en 60 mm AC 22 Base OL-C en asfaltwapening in. | Baanbreed - ALLE | ZOAB
61 | 5209692 | A12 Zoetermeer - KP Gouwe [R] | Bovenbouw Rijksweg | 12 | 1HRR | 20.93 | 21.56 | Verharding wegtype 1, Hoofdwegennet | Asfalt, tussenlaag, scheuren en craquelé | Tussenlaag, t.p.v. scheuren over een breedte van maximaal 1,5 meter, (gem 120 mm) STAB uit en 60 mm AC 22 Bin TLZ-C en 60 mm AC 22 Base OL-C en asfaltwapening in. | Baanbreed - ALLE | ZOAB
62 | 5209692 | A12 Zoetermeer - KP Gouwe [R] | Bovenbouw Rijksweg | 12 | 1HRR | 21 | 21.1 | Verharding wegtype 1, Hoofdwegennet | Asfalt, constructie, langsonvlakheid | Herstellen langsonvlakheid: Definitieve herstelmaatregelen volgt uit verhardingsonderzoek in Q2 2024. Definitieve herstelmaatregelen wordt tijdens de Nota van Inlichtingen bekend gemaakt. | Baanbreed - ALLE | ZOAB
63 | 5209692 | A12 Zoetermeer - KP Gouwe [R] | Bovenbouw Rijksweg | 12 | 1HRR | 22.6 | 22.7 | Verharding wegtype 1, Hoofdwegennet | Asfalt, tussenlaag, scheuren en craquelé | Tussenlaag, t.p.v. scheuren over een breedte van maximaal 1,5 meter, (gem 120 mm) STAB uit en 60 mm AC 22 Bin TLZ-C en 60 mm AC 22 Base OL-C en asfaltwapening in. | 3R-R + 1U-R | ZOAB
64 | 5209692 | A12 Zoetermeer - KP Gouwe [R] | Bovenbouw Rijksweg | 12 | 1HRR | 23 | 23.1 | Verharding wegtype 1, Hoofdwegennet | Asfalt, constructie, langsonvlakheid | Herstellen langsonvlakheid: Definitieve herstelmaatregelen volgt uit verhardingsonderzoek in Q2 2024. Definitieve herstelmaatregelen wordt tijdens de Nota van Inlichtingen bekend gemaakt. | Baanbreed - ALLE | ZOAB
65 | 5209692 | A12 Zoetermeer - KP Gouwe [R] | Bovenbouw Rijksweg | 12 | 1HRR | 23.15 | 23.16 | Verharding wegtype 1, Hoofdwegennet | Asfalt, tussenlaag, scheuren | Tussenlaag, t.p.v. scheuren over een breedte van maximaal 1,5 meter, (gem 120 mm) STAB uit en 60 mm AC 22 Bin TLZ-C en 60 mm AC 22 Base OL-C en asfaltwapening in. | 2R-R | ZOAB
66 | 5209692 | A12 Zoetermeer - KP Gouwe [R] | Bovenbouw Rijksweg | 12 | 1HRR | 23.49 | 23.5 | Verharding wegtype 1, Hoofdwegennet | Asfalt, tussenlaag, scheuren | Tussenlaag, t.p.v. scheuren over een breedte van maximaal 1,5 meter, (gem 120 mm) STAB uit en 60 mm AC 22 Bin TLZ-C en 60 mm AC 22 Base OL-C en asfaltwapening in. | 3R-R +VR | ZOAB
67 | 5209692 | A12 Zoetermeer - KP Gouwe [R] | Bovenbouw Rijksweg | 12 | 1HRR | 23.53 | 23.55 | Verharding wegtype 1, Hoofdwegennet | Asfalt, tussenlaag, scheuren | Tussenlaag, t.p.v. scheuren over een breedte van maximaal 1,5 meter, (gem 120 mm) STAB uit en 60 mm AC 22 Bin TLZ-C en 60 mm AC 22 Base OL-C en asfaltwapening in. | 3R-R | ZOAB
68 | 5209692 | A12 Zoetermeer - KP Gouwe [R] | Bovenbouw Rijksweg | 12 | 1HRR | 23.65 | 23.67 | Verharding wegtype 1, Hoofdwegennet | Asfalt, tussenlaag, scheuren | Tussenlaag, t.p.v. scheuren over een breedte van maximaal 1,5 meter, (gem 120 mm) STAB uit en 60 mm AC 22 Bin TLZ-C en 60 mm AC 22 Base OL-C en asfaltwapening in. | 3R-R | ZOAB
69 | 5209692 | A12 Zoetermeer - KP Gouwe [R] | Bovenbouw Rijksweg | 12 | 1HRR | 23.7 | 23.71 | Verharding wegtype 1, Hoofdwegennet | Asfalt, tussenlaag, scheuren en craquelé | Tussenlaag, t.p.v. scheuren over een breedte van maximaal 1,5 meter, (gem 120 mm) STAB uit en 60 mm AC 22 Bin TLZ-C en 60 mm AC 22 Base OL-C en asfaltwapening in. | 3R-R | ZOAB
70 | 5209692 | A12 Zoetermeer - KP Gouwe [R] | Bovenbouw Rijksweg | 12 | 1HRR | 23.7 | 23.8 | Verharding wegtype 1, Hoofdwegennet | Asfalt, constructie, langsonvlakheid | Herstellen langsonvlakheid: Definitieve herstelmaatregelen volgt uit verhardingsonderzoek in Q2 2024. Definitieve herstelmaatregelen wordt tijdens de Nota van Inlichtingen bekend gemaakt. | Baanbreed - ALLE | ZOAB
71 | 5209692 | A12 Zoetermeer - KP Gouwe [R] | Bovenbouw Rijksweg | 12 | 1HRR | 23.8 | 24 | Verharding wegtype 1, Hoofdwegennet | Asfalt, tussenlaag, scheuren en craquelé | Tussenlaag, t.p.v. scheuren over een breedte van maximaal 1,5 meter, (gem 120 mm) STAB uit en 60 mm AC 22 Bin TLZ-C en 60 mm AC 22 Base OL-C en asfaltwapening in. | 3R-R | ZOAB
72 | 5209692 | A12 Zoetermeer - KP Gouwe [R] | Bovenbouw Rijksweg | 12 | 1HRR | 25.405 | 25.415 | Verharding wegtype 1, Hoofdwegennet | Asfalt, tussenlaag, scheuren | Tussenlaag, t.p.v. scheuren over een breedte van maximaal 1,5 meter, (gem 120 mm) STAB uit en 60 mm AC 22 Bin TLZ-C en 60 mm AC 22 Base OL-C en asfaltwapening in. | 3R-R+1U-R | ZOAB
73 | 5209692 | A12 Zoetermeer - KP Gouwe [R] | Bovenbouw Rijksweg | 12 | 1HRR | 25.5 | 25.6 | Verharding wegtype 1, Hoofdwegennet | Asfalt, constructie, langsonvlakheid | Herstellen langsonvlakheid: Definitieve herstelmaatregelen volgt uit verhardingsonderzoek in Q2 2024. Definitieve herstelmaatregelen wordt tijdens de Nota van Inlichtingen bekend gemaakt. | Baanbreed - ALLE | ZOAB
74 | 5209692 | A12 Zoetermeer - KP Gouwe [R] | Bovenbouw Rijksweg | 12 | 1HRR | 25.5 | 25.55 | Verharding wegtype 1, Hoofdwegennet | Asfalt, tussenlaag, einde levensduur | Tussenlaag, t.p.v. scheuren over een breedte van maximaal 1,5 meter, (gem 120 mm) STAB uit en 60 mm AC 22 Bin TLZ-C en 60 mm AC 22 Base OL-C en asfaltwapening in. | 3R-R + 1U-R | ZOAB
75 | 5209692 | A12 Zoetermeer - KP Gouwe [R] | Bovenbouw Rijksweg | 12 | 1HRR | 25.9 | 25.92 | Verharding wegtype 1, Hoofdwegennet | Asfalt, tussenlaag, scheuren | Tussenlaag, t.p.v. scheuren over een breedte van maximaal 1,5 meter, (gem 120 mm) STAB uit en 60 mm AC 22 Bin TLZ-C en 60 mm AC 22 Base OL-C en asfaltwapening in. | 3R-R | ZOAB
76 | 5209692 | A12 Zoetermeer - KP Gouwe [R] | Bovenbouw Rijksweg | 12 | 1HRR | 26.29 | 26.3 | Verharding wegtype 1, Hoofdwegennet | Asfalt, tussenlaag, scheuren | Tussenlaag, t.p.v. scheuren over een breedte van maximaal 1,5 meter, (gem 120 mm) STAB uit en 60 mm AC 22 Bin TLZ-C en 60 mm AC 22 Base OL-C en asfaltwapening in. | 3R-R | ZOAB
77 | 5209692 | A12 Zoetermeer - KP Gouwe [R] | Bovenbouw Rijksweg | 12 | 1HRR | 26.3 | 26.4 | Verharding wegtype 1, Hoofdwegennet | Asfalt, constructie, langsonvlakheid | Herstellen langsonvlakheid: Definitieve herstelmaatregelen volgt uit verhardingsonderzoek in Q2 2024. Definitieve herstelmaatregelen wordt tijdens de Nota van Inlichtingen bekend gemaakt. | Baanbreed - ALLE | ZOAB
78 | 5786431 | A12 Zoetermeer - KP Gouwe [R] Aansluiting Gouda [11] | Bovenbouw Rijksweg | 12 | VWa | 28.28 | 28.45 | Verharding wegtype 1, Hoofdwegennet | Asfalt, deklaag, einde levensduur | Volledige deklaag (gem. 55 mm) DAB uit & AC 16 Surf DL-B in | Baanbreed-ALLE | DAB
79 | 5786431 | A12 Zoetermeer - KP Gouwe [R] Aansluiting Gouda [11] | Bovenbouw Rijksweg | 12 | VWa | 28.45 | 28.58 | Verharding wegtype 1, Hoofdwegennet | Asfalt, deklaag, einde levensduur | Volledige deklaag (gem. 55 mm) DAB uit & 35 mm SMA-NL 11B in | Baanbreed-ALLE | DAB
80 | 5786431 | A12 Zoetermeer - KP Gouwe [R] Aansluiting Gouda [11] | Bovenbouw Rijksweg | 12 | VWa | 28.45 | 28.58 | Verharding wegtype 1, Hoofdwegennet | Asfalt, tussenlaag, einde levensduur | Volledige tussenlaag (gem. 45 mm) STAB uit & 60 mm AC Bin TLZ-C in | Baanbreed-ALLE | DAB
81 | 5786431 | A12 Zoetermeer - KP Gouwe [R] Aansluiting Gouda [11] | Bovenbouw Rijksweg | 12 | VWb | 28.2 | 28.46 | Verharding wegtype 1, Hoofdwegennet | Asfalt, deklaag, einde levensduur | Volledige deklaag (gem. 55 mm) DAB uit & AC 16 Surf DL-B in | Baanbreed-ALLE | DAB
82 | 5793273 | A12 Zoetermeer - KP Gouwe [R] | Berm Rijksweg | 12 | Divers | 15.458 | 26.4 | Berm (A12) | Berm, te hoog t.o.v. asfaltverharding waardoor de Hemelwaterafvoer wordt belemmerd. | Concept maatregel: Conform adviesmaatregelen vermeld in rapportage vooronderzoeken, de bermen aanpassen(verlagen) aan de afwateringszijde waar de deklaag is vervangen, langs diverse wegvakken (hoofdrijbanen, parallelrijbanen, verbindingswegen en toe- en afritten) van de A12. Definitieve schadeomvang en de locaties wordt tijdens de Nota van Inlichtingen bekend gemaakt. | NVT | NVT
83 | 5793273 | A12 Zoetermeer - KP Gouwe [R] | Voertuigkering | 12 | Divers | 15.458 | 26.4 | Geleideconstructie (A12) | Voertuigkering, scheefstand en hoogte afwijking | Concept maatregel: Conform adviesmaatregelen vermeld in rapportage vooronderzoeken, de geleiderail lichten en richten langs diverse wegvakken (hoofdrijbanen, pararallelrijbanen, verbindingswegen en toe- en afritten) van de A12. Definitieve schadeomvang en de locaties wordt tijdens de Nota van Inlichtingen bekend gemaakt. | NVT | NVT
84 | 5209693 | A12 Bodegraven - KP Oudenrijn | Bovenbouw Rijksweg | 12 | 1HRR | 27.78 | 32.994 | Verharding wegtype 1, Hoofdwegennet | Asfalt, deklaag, ongeschikt | Volledige deklaag (gem. 55 mm) ZOAB uit & 2L-ZOAB8 op 2L-ZOAB16 in | Baanbreed-ALLE | ZOAB
85 | 5209693 | A12 Bodegraven - KP Oudenrijn | Bovenbouw Rijksweg | 12 | 1HRR | 28.65 | 28.75 | Verharding wegtype 1, Hoofdwegennet | Asfalt, tussenlaag, einde levensduur | Tussenlaag (gem. 180 mm)STAB uit en 60 mm AC 22 Bin TLZ-C en 120 mm AC 22 Base OL-C in | Baanbreed-ALLE | ZOAB
86 | 5209693 | A12 Bodegraven - KP Oudenrijn | Bovenbouw Rijksweg | 12 | 1HRR | 30.64 | 30.9 | Verharding wegtype 1, Hoofdwegennet | Asfalt, tussenlaag, scheuren | Tussenlaag, t.p.v. scheuren over een breedte van maximaal 1,5 meter, (gem 120 mm) STAB uit en 60 mm AC 22 Bin TLZ-C en 60 mm AC 22 Base OL-C en asfaltwapening in. | 3R-R | ZOAB
87 | 5209693 | A12 Bodegraven - KP Oudenrijn | Bovenbouw Rijksweg | 12 | 1HRR | 31 | 31.1 | Verharding wegtype 1, Hoofdwegennet | Asfalt, tussenlaag, scheuren | Tussenlaag, t.p.v. scheuren over een breedte van maximaal 1,5 meter, (gem 120 mm) STAB uit en 60 mm AC 22 Bin TLZ-C en 60 mm AC 22 Bin TLZ-C en asfaltwapening in. | 3R-R | ZOAB
88 | 5209693 | A12 Bodegraven - KP Oudenrijn | Bovenbouw Rijksweg | 12 | 1HRR | 31.16 | 31.18 | Verharding wegtype 1, Hoofdwegennet | Asfalt, tussenlaag, scheuren | Tussenlaag, t.p.v. scheuren over een breedte van maximaal 1,5 meter, (gem 120 mm) STAB uit en 60 mm AC 22 Bin TLZ-C en 60 mm AC 22 Bin TLZ-C en asfaltwapening in. | 3R-R | ZOAB
89 | 5209693 | A12 Bodegraven - KP Oudenrijn | Bovenbouw Rijksweg | 12 | 1HRR | 31.3 | 31.4 | Verharding wegtype 1, Hoofdwegennet | Asfalt, tussenlaag, scheuren | Tussenlaag, t.p.v. scheuren over een breedte van maximaal 1,5 meter, (gem 120 mm) STAB uit en 60 mm AC 22 Bin TLZ-C en 60 mm AC 22 Bin TLZ-C en asfaltwapening in. | 1R-R | ZOAB
90 | 5209693 | A12 Bodegraven - KP Oudenrijn | Bovenbouw Rijksweg | 12 | 1HRR | 32.27 | 32.3 | Verharding wegtype 1, Hoofdwegennet | Asfalt, tussenlaag, scheuren | Tussenlaag, t.p.v. scheuren over een breedte van maximaal 1,5 meter, (gem 120 mm) STAB uit en 60 mm AC 22 Bin TLZ-C en 60 mm AC 22 Bin TLZ-C en asfaltwapening in. | 1R-R | ZOAB
91 | 5786431 | A12 Bodegraven - KP Oudenrijn Aansluiting Reeuwijk [12] | Bovenbouw Rijksweg | 12 | VWa | 32.99 | 33.25 | Verharding wegtype 1, Hoofdwegennet | Asfalt, deklaag, einde levensduur | Volledige deklaag (gem. 55 mm) DAB uit & minimaal 45 mm AC 16 Surf DL-B in | Baanbreed-ALLE | DAB
92 | 5786431 | A12 Bodegraven - KP Oudenrijn Aansluiting Reeuwijk [12] | Bovenbouw Rijksweg | 12 | VWb | 32.95 | 33.2 | Verharding wegtype 1, Hoofdwegennet | Asfalt, deklaag, einde levensduur | Volledige deklaag (gem. 55 mm) DAB uit & minimaal 45 mm AC 16 Surf DL-B in | Baanbreed-ALLE | DAB
93 | 5786431 | A12 Bodegraven - KP Oudenrijn Aansluiting Reeuwijk [12] | Bovenbouw Rijksweg | 12 | VWb | 32.955 | 32.975 | Verharding wegtype 1, Hoofdwegennet | Asfalt, tussenlaag, scheuren | Volledige tussenlaag (gem. 60 mm) STAB uit & 60 mm AC 22 Bin TL-C in | 1R-R | DAB
94 | 5786431 | A12 Bodegraven - KP Oudenrijn Aansluiting Reeuwijk [12] | Bovenbouw Rijksweg | 12 | VWb | 32.955 | 32.975 | Verharding wegtype 1, Hoofdwegennet | Asfalt, tussenlaag, scheuren | Volledige tussenlaag (gem. 60 mm) STAB uit & 60 mm AC 22 Base OL-C en asfaltwapening in | 1R-R | DAB
95 | 5786431 | A12 Bodegraven - KP Oudenrijn Aansluiting Reeuwijk [12] | Bovenbouw Rijksweg | 12 | VWb | 33.02 | 33.03 | Verharding wegtype 1, Hoofdwegennet | Asfalt, tussenlaag, scheuren | Volledige tussenlaag (gem. 60 mm) STAB uit & 60 mm AC 22 Bin TL-C in | 1R-R | DAB
96 | 5786431 | A12 Bodegraven - KP Oudenrijn Aansluiting Reeuwijk [12] | Bovenbouw Rijksweg | 12 | VWb | 33.02 | 33.03 | Verharding wegtype 1, Hoofdwegennet | Asfalt, tussenlaag, scheuren | Volledige tussenlaag (gem. 60 mm) STAB uit & 60 mm AC 22 Base OL-C en asfaltwapening in | 1R-R | DAB
97 | 5786431 | A12 Bodegraven - KP Oudenrijn Aansluiting Reeuwijk [12] | Bovenbouw Rijksweg | 12 | VWb | 33.075 | 33.09 | Verharding wegtype 1, Hoofdwegennet | Asfalt, tussenlaag, scheuren | Volledige tussenlaag (gem. 60 mm) STAB uit & 60 mm AC 22 Bin TL-C en asfaltwapening in | Baanbreed-ALLE | DAB
98 | 5786431 | A12 Bodegraven - KP Oudenrijn Aansluiting Reeuwijk [12] | Bovenbouw Rijksweg | 12 | VWb | 33.13 | 33.14 | Verharding wegtype 1, Hoofdwegennet | Asfalt, tussenlaag, scheuren | Volledige tussenlaag (gem. 60 mm) STAB uit & 60 mm AC 22 Bin TL-C en asfaltwapening in | 1R-R | DAB
99 | 5209695 | A12 Bodengraven - KP Ouderijn | Bovenbouw Rijksweg | 12 | 1HRR | 32.994 | 40.5 | Verharding wegtype 1, Hoofdwegennet | Asfalt, deklaag, ongeschikt | Volledige deklaag (gem. 55 mm) ZOAB uit & 2L-ZOAB8 op 2L-ZOAB16 in | 3R-R | ZOAB
100 | 5209695 | A12 Bodegraven - KP Oudenrijn | Bovenbouw Rijksweg | 12 | 1HRR | 34.33 | 34.35 | Verharding wegtype 1, Hoofdwegennet | Asfalt, tussenlaag, scheuren | Tussenlaag, t.p.v. scheuren over een breedte van maximaal 1,5 meter, (gem 120 mm) STAB uit en 60 mm AC 22 Bin TLZ-C en 60 mm AC 22 Base OL-C en asfaltwapening in. | 1V-R | ZOAB
101 | 5209695 | A12 Bodegraven - KP Oudenrijn | Bovenbouw Rijksweg | 12 | 1HRR | 35.43 | 35.55 | Verharding wegtype 1, Hoofdwegennet | Asfalt, tussenlaag, scheuren | Tussenlaag, t.p.v. scheuren over een breedte van maximaal 1,5 meter, (gem 120 mm) STAB uit en 60 mm AC 22 Bin TLZ-C en 60 mm AC 22 Base OL-C en asfaltwapening in. | 1V-R | ZOAB
102 | 5209695 | A12 Bodegraven - KP Oudenrijn | Bovenbouw Rijksweg | 12 | 1HRR | 35.7 | 35.9 | Verharding wegtype 1, Hoofdwegennet | Asfalt, tussenlaag, einde levensduur | Tussenlaag (gem 120 mm) STAB uit en 60 mm AC 22 Bin TLZ-C en 60 mm AC 22 Base OL-C in | 3R-R | ZOAB
103 | 5209695 | A12 Bodegraven - KP Oudenrijn | Bovenbouw Rijksweg | 12 | 1HRR | 38.5 | 38.56 | Verharding wegtype 1, Hoofdwegennet | Asfalt, tussenlaag, scheuren | Tussenlaag, t.p.v. scheuren over een breedte van maximaal 1,5 meter, (gem 120 mm) STAB uit en 60 mm AC 22 Bin TLZ-C en 60 mm AC 22 Base OL-C en asfaltwapening in. | 1V-R | ZOAB
104 | 5209695 | A12 Bodegraven - KP Oudenrijn | Bovenbouw Rijksweg | 12 | 1HRR | 34.76 | 34.77 | Verharding wegtype 1, Hoofdwegennet | Asfalt, tussenlaag, scheuren | Tussenlaag, t.p.v. scheuren over een breedte van maximaal 1,5 meter, (gem 120 mm) STAB uit en 60 mm AC 22 Bin TLZ-C en 60 mm AC 22 Base OL-C en asfaltwapening in. | 3R-R | ZOAB
105 | 5209695 | A12 Bodegraven - KP Oudenrijn | Bovenbouw Rijksweg | 12 | 1HRR | 37.14 | 37.15 | Verharding wegtype 1, Hoofdwegennet | Asfalt, tussenlaag, scheuren | Tussenlaag, t.p.v. scheuren over een breedte van maximaal 1,5 meter, (gem 120 mm) STAB uit en 60 mm AC 22 Bin TLZ-C en 60 mm AC 22 Base OL-C en asfaltwapening in. | 3R-R | ZOAB
106 | 5209695 | A12 Bodegraven - KP Oudenrijn | Bovenbouw Rijksweg | 12 | 1HRR | 37.24 | 37.25 | Verharding wegtype 1, Hoofdwegennet | Asfalt, tussenlaag, scheuren | Tussenlaag, t.p.v. scheuren over een breedte van maximaal 1,5 meter, (gem 120 mm) STAB uit en 60 mm AC 22 Bin TLZ-C en 60 mm AC 22 Base OL-C en asfaltwapening in. | 3R-R | ZOAB
107 | 5209695 | A12 Bodegraven - KP Oudenrijn | Bovenbouw Rijksweg | 12 | 1HRR | 37.39 | 37.3 | Verharding wegtype 1, Hoofdwegennet | Asfalt, tussenlaag, scheuren | Tussenlaag, t.p.v. scheuren over een breedte van maximaal 1,5 meter, (gem 120 mm) STAB uit en 60 mm AC 22 Bin TLZ-C en 60 mm AC 22 Base OL-C en asfaltwapening in. | 3R-R | ZOAB
108 | 5209695 | A12 Bodegraven - KP Oudenrijn | Bovenbouw Rijksweg | 12 | 1HRR | 37.315 | 37.33 | Verharding wegtype 1, Hoofdwegennet | Asfalt, tussenlaag, scheuren | Tussenlaag, t.p.v. scheuren over een breedte van maximaal 1,5 meter, (gem 120 mm) STAB uit en 60 mm AC 22 Bin TLZ-C en 60 mm AC 22 Base OL-C en asfaltwapening in. | 3R-R | ZOAB
109 | 5209695 | A12 Bodegraven - KP Oudenrijn | Bovenbouw Rijksweg | 12 | 1HRR | 37.63 | 37.64 | Verharding wegtype 1, Hoofdwegennet | Asfalt, tussenlaag, scheuren | Tussenlaag, t.p.v. scheuren over een breedte van maximaal 1,5 meter, (gem 120 mm) STAB uit en 60 mm AC 22 Bin TLZ-C en 60 mm AC 22 Base OL-C en asfaltwapening in. | 1R-R | ZOAB
110 | 5209695 | A12 Bodegraven - KP Oudenrijn | Bovenbouw Rijksweg | 12 | 1HRR | 38.2 | 38.35 | Verharding wegtype 1, Hoofdwegennet | Asfalt, tussenlaag, scheuren | Tussenlaag, t.p.v. scheuren over een breedte van maximaal 1,5 meter, (gem 120 mm) STAB uit en 60 mm AC 22 Bin TLZ-C en 60 mm AC 22 Base OL-C en asfaltwapening in. | 1R-R | ZOAB
111 | 5209695 | A12 Bodegraven - KP Oudenrijn | Bovenbouw Rijksweg | 12 | 1HRR | 38.425 | 38.445 | Verharding wegtype 1, Hoofdwegennet | Asfalt, tussenlaag, scheuren | Tussenlaag, t.p.v. scheuren over een breedte van maximaal 1,5 meter, (gem 120 mm) STAB uit en 60 mm AC 22 Bin TLZ-C en 60 mm AC 22 Base OL-C en asfaltwapening in. | 1R-R | ZOAB
112 | 5209695 | A12 Bodegraven - KP Oudenrijn | Bovenbouw Rijksweg | 12 | 1HRR | 38.97 | 39.02 | Verharding wegtype 1, Hoofdwegennet | Asfalt, tussenlaag, scheuren | Tussenlaag, t.p.v. scheuren over een breedte van maximaal 1,5 meter, (gem 120 mm) STAB uit en 60 mm AC 22 Bin TLZ-C en 60 mm AC 22 Base OL-C en asfaltwapening in. | 1R-R | ZOAB
113 | 5209695 | A12 Bodegraven - KP Oudenrijn | Bovenbouw Rijksweg | 12 | 1HRR | 38.83 | 38.89 | Verharding wegtype 1, Hoofdwegennet | Asfalt, tussenlaag, scheuren | Tussenlaag, t.p.v. scheuren over een breedte van maximaal 1,5 meter, (gem 120 mm) STAB uit en 60 mm AC 22 Bin TLZ-C en 60 mm AC 22 Base OL-C en asfaltwapening in. | 1R-R en 2R-R | ZOAB
114 | 5793273 | A12 Bodegraven - KP Oudenrijn [R] | Berm Rijksweg | 12 | Divers | 28.9 | 40.5 | Berm (A12) | Berm, te hoog t.o.v. asfaltverharding waardoor de Hemelwaterafvoer wordt belemmerd. | Concept maatregel: Conform adviesmaatregelen vermeld in rapportage vooronderzoeken, de bermen aanpassen (verlagen) aan de afwateringszijde waar de deklaag is vervangen, langs diverse wegvakken van hoofdrijbanen, parallelrijbanen, verbindingswegen en toe- en afritten van de A12. Definitieve schadeomvang en de locaties wordt tijdens de Nota van Inlichtingen bekend gemaakt. | NVT | NVT
115 | 5793273 | A12 Bodegraven - KP Oudenrijn [R] | Voertuigkering | 12 | Divers | 28.9 | 40.5 | Geleideconstructie (A12) | Voertuigkering, scheefstand en hoogte afwijking | Concept maatregel: Conform adviesmaatregelen vermeld in rapportage vooronderzoeken, de geleiderail lichten en richten langs diverse wegvakken (hoofdrijbanen, pararallelrijbanen, verbindingswegen en toe- en afritten) van de A12. Definitieve schadeomvang en de locaties wordt tijdens de Nota van Inlichtingen bekend gemaakt. | NVT | NVT
116 | 5793273 | A12 Bodegraven - KP Oudenrijn [R] | Voertuigkering | 12 | Divers | 28.9 | 40.5 | Geleideconstructie (A12) | Geleiderail, beginpunt voldoet niet aan eisen t.a.v. veiligheid | Bestaande beginpunt inclusief verankeringen van geleiderail verwijderen en terminal aanbrengen conform [ROA-VIB] op de hierna genoemde locaties: A12-VWb in zijberm rechts ter hoogte van hectometrering 28,5 A12-HRR in zijberm rechts ter hoogte van hectometrering 33,4 A12-HRR in zijberm rechts ter hoogte van hectometrering 39,7 A12-VWb in zijberm rechts ter hoogte van hectometrering 40,16 | NVT | NVT
117 | 7563378 | A12 Den Haag-Malieveld - KP Prins Clausplein | Bovenbouw Rijksweg | 12 | 1HRL | 3.3 | 3.7 | Verharding wegtype 1, Hoofdwegennet | Asfalt, deklaag, einde levensduur | Volledige deklaag (gem. 55 mm) ZOAB uit & DZOAB 16 in | Baanbreed - ALLE | ZOAB
118 | 6976684 | A12 Den Haag-Malieveld - KP Prins Clausplein | Bovenbouw Rijksweg | 12 | 1HRL | 3.7 | 4.2 | Verharding wegtype 1, Hoofdwegennet | Asfalt, deklaag, einde levensduur | Volledige deklaag (gem. 55 mm) ZOAB uit & DZOAB 16 in | Baanbreed - ALLE | ZOAB
119 | 7562542 | A12 Den Haag-Malieveld - KP Prins Clausplein | Bovenbouw Rijksweg | 12 | 1HRL | 4.2 | 5 | Verharding wegtype 1, Hoofdwegennet | Asfalt, deklaag, einde levensduur | Volledige deklaag (gem. 70 mm) 2L-ZOAB uit & 2L-ZOAB8 op 2L-ZOAB16 in | Baanbreed - ALLE | ZOAB
120 | 5793273 | A12 Den Haag-Malieveld - KP Prins Clausplein | Bovenbouw Rijksweg | 12 | VWc | 4.8 | 4.9 | Verharding wegtype 1, Hoofdwegennet | Asfalt, deklaag, einde levensduur | Volledige deklaag (gem. 55 mm) DAB uit & AC 16 Surf in | Baanbreed - ALLE | DAB
121 | 5793273 | A12 Den Haag-Malieveld - KP Prins Clausplein | Bovenbouw Rijksweg | 12 | VWc | 4.8 | 5.04 | Verharding wegtype 1, Hoofdwegennet | Asfalt, deklaag, einde levensduur | Volledige deklaag (gem. 55 mm) ZOAB uit & 2L-ZOAB8 op 2L-ZOAB16 in | Baanbreed - ALLE | 2L-ZOAB
122 | 6976695 | A12 Den Haag-Malieveld - KP Prins Clausplein | Bovenbouw Rijksweg | 12 | 1HRL | 5 | 5.5 | Verharding wegtype 1, Hoofdwegennet | Asfalt, deklaag, einde levensduur | Volledige deklaag (gem. 70 mm) 2L-ZOAB uit & 2L-ZOAB8 op 2L-ZOAB16 in | Baanbreed - ALLE | ZOAB
123 | 7565414 | A12 Den Haag-Malieveld - KP Prins Clausplein | Bovenbouw Rijksweg | 12 | 1HRL | 5.5 | 5.8 | Verharding wegtype 1, Hoofdwegennet | Asfalt, deklaag, einde levensduur | Volledige deklaag (gem. 70 mm) 2L-ZOAB uit & 2L-ZOAB8 op 2L-ZOAB16 in | Baanbreed - ALLE | ZOAB
124 | 6976708 | A12 Den Haag-Malieveld - KP Prins Clausplein | Bovenbouw Rijksweg | 12 | 1HRL | 5.8 | 6.3 | Verharding wegtype 1, Hoofdwegennet | Asfalt, deklaag, einde levensduur | Volledige deklaag (gem. 70 mm) 2L-ZOAB uit & 2L-ZOAB8 op 2L-ZOAB16 in | Baanbreed - ALLE | ZOAB
125 | 6976712 | A12 Den Haag-Malieveld - KP Prins Clausplein | Bovenbouw Rijksweg | 12 | 1HRL | 6.3 | 6.4 | Verharding wegtype 1, Hoofdwegennet | Asfalt, deklaag, einde levensduur | Volledige deklaag (gem. 70 mm) 2L-ZOAB uit & 2L-ZOAB8 op 2L-ZOAB16 in | Baanbreed - ALLE | ZOAB
126 | 7563657 | A12 Den Haag-Malieveld - KP Prins Clausplein | Bovenbouw Rijksweg | 12 | 1HRL | 6.4 | 7.2 | Verharding wegtype 1, Hoofdwegennet | Asfalt, deklaag, einde levensduur | Volledige deklaag (gem. 55 mm) ZOAB uit & DZOAB 16 in | Baanbreed - ALLE | ZOAB
127 | 7565420 | A12 Den Haag-Malieveld - KP Prins Clausplein | Bovenbouw Rijksweg | 12 | 1HRL | 7.2 | 7.9 | Verharding wegtype 1, Hoofdwegennet | Asfalt, deklaag, einde levensduur | Volledige deklaag (gem. 55 mm) ZOAB uit & DZOAB 16 in | Baanbreed - ALLE | ZOAB
128 | 6076324 | A12 Den Haag-Malieveld - KP Prins Clausplein | Bovenbouw Rijksweg | 12 | VWu | 6.46 | 7.16 | Verharding wegtype 1, Hoofdwegennet | Asfalt, deklaag, einde levensduur | Volledige deklaag (gem. 55 mm) ZOAB uit & DZOAB 16 in | Baanbreed - ALLE | ZOAB
129 | 5498134 | A12 Den Haag-Malieveld - KP Prins Clausplein | Bovenbouw Rijksweg | 12 | VWu | 7.16 | 7.3 | Verharding wegtype 1, Hoofdwegennet | Asfalt, deklaag, einde levensduur | Volledige deklaag (gem. 55 mm) ZOAB uit & DZOAB 16 in | Baanbreed - ALLE | ZOAB
130 | 6075784 | A12 Den Haag-Malieveld - KP Prins Clausplein | Bovenbouw Rijksweg | 12 | VWs | 6.3 | 6.58 | Verharding wegtype 1, Hoofdwegennet | Asfalt, deklaag, einde levensduur | Volledige deklaag (gem. 55 mm) ZOAB uit & DZOAB 16 in | Baanbreed - ALLE | ZOAB
131 | 5793273 | A12 Den Haag-Malieveld - KP Prins Clausplein [L] | Berm Rijksweg | 12 | 1HRL | 5.9 | 7.9 | Berm (A12) | Berm, te hoog t.o.v. asfaltverharding waardoor de Hemelwaterafvoer wordt belemmerd. | Concept maatregel: Conform adviesmaatregelen vermeld in rapportage vooronderzoeken, de bermen aanpassen (verlagen) aan de afwateringszijde waar de deklaag is vervangen, langs diverse wegvakken van hoofdrijbanen, parallelrijbanen, verbindingswegen en toe- en afritten van de A12-HRL. Definitieve schadeomvang en de locaties wordt tijdens de Nota van Inlichtingen bekend gemaakt. | NVT | NVT
132 | 5793273 | A12 Den Haag-Malieveld - KP Prins Clausplein [L] | Voertuigkering | 12 | 1HRL | 5.9 | 7.9 | Geleideconstructie (A12) | Voertuigkering, scheefstand en hoogte afwijking | Concept maatregel: Conform adviesmaatregelen vermeld in rapportage vooronderzoeken, de geleiderail lichten en richten langs diverse wegvakken (hoofdrijbanen, pararallelrijbanen, verbindingswegen en toe- en afritten) van de A12-HRL. Definitieve schadeomvang en de locaties wordt tijdens de Nota van Inlichtingen bekend gemaakt. | NVT | NVT
133 | 5793273 | A12 Den Haag-Malieveld - KP Prins Clausplein [L] | Voertuigkering | 12 | 1HRL | 5.9 | 7.9 | Geleideconstructie (A12) | Geleiderail, beginpunt voldoet niet aan eisen t.a.v. veiligheid | Bestaande beginpunt inclusief verankeringen van geleiderail verwijderen en terminal aanbrengen conform [ROA-VIB] op de hierna genoemde locaties: A12-VWp en A12-VWu in tussenberm ter hoogte van hectometrering 5,3: 1x gecombineerd terminal aanbrengen. A12-VWu in middenberm links ter hoogte van hectometrering 5,3 A12-VWu in zijberm rechts ter hoogte van hectometrering 6,5 A12-HRL in zijberm rechts ter hoogte van hectometrering 6,9 A12-VWu in tussenberm links ter hoogte van hectometrering 7,05 | NVT | NVT
134 | 2938778 | A12 KP Prins Clausplein - Zoetermeer | Bovenbouw Rijksweg | 12 | 1HRL | 8.5 | 9 | Verharding wegtype 1, Hoofdwegennet | Asfalt, deklaag, einde levensduur | Volledige deklaag (gem. 55 mm) ZOAB uit & DZOAB 16 in | Baanbreed - ALLE | ZOAB
135 | 5793273 | A12 KP Prins Clausplein - Zoetermeer [L] | Bovenbouw Rijksweg | 12 | VWd | 8.16 | 8.25 | Verharding wegtype 1, Hoofdwegennet | Asfalt, deklaag, einde levensduur | Volledige deklaag (gem. 55 mm) DAB uit & minimaal AC 16 Surf in | Baanbreed - ALLE | DAB
136 | 5793273 | A12 KP Prins Clausplein - Zoetermeer [L] | Bovenbouw Rijksweg | 12 | VWc | 8.33 | 8.63 | Verharding wegtype 1, Hoofdwegennet | Asfalt, deklaag, einde levensduur | Volledige deklaag (gem. 55 mm) DAB uit & minimaal AC 16 Surf in | Baanbreed - ALLE | DAB
137 | 6976736 | A12 KP Prins Clausplein - Zoetermeer [L] | Bovenbouw Rijksweg | 12 | 1HRL | 9 | 9.4 | Verharding wegtype 1, Hoofdwegennet | Asfalt, deklaag, einde levensduur | Volledige deklaag (gem. 55 mm) ZOAB uit & DZOAB 16 in | Baanbreed - ALLE | ZOAB
138 | 7564732 | A12 KP Prins Clausplein - Zoetermeer [L] | Bovenbouw Rijksweg | 12 | 1HRL | 9.4 | 9.8 | Verharding wegtype 1, Hoofdwegennet | Asfalt, deklaag, einde levensduur | Volledige deklaag (gem. 55 mm) ZOAB uit & DZOAB 16 in | Baanbreed - ALLE | ZOAB
139 | 6976742 | A12 KP Prins Clausplein - Zoetermeer [L] | Bovenbouw Rijksweg | 12 | 1HRL | 9.8 | 10.3 | Verharding wegtype 1, Hoofdwegennet | Asfalt, deklaag, einde levensduur | Volledige deklaag (gem. 55 mm) ZOAB uit & DZOAB 16 in | Baanbreed - ALLE | ZOAB
140 | 6973692 | A12 KP Prins Clausplein - Zoetermeer [L] | Bovenbouw Rijksweg | 12 | 1HRL | 10.3 | 10.8 | Verharding wegtype 1, Hoofdwegennet | Asfalt, deklaag, einde levensduur | Volledige deklaag (gem. 55 mm) ZOAB uit & DZOAB 16 in | Baanbreed - ALLE | ZOAB
141 | 6973319 | A12 KP Prins Clausplein - Zoetermeer [L] | Bovenbouw Rijksweg | 12 | 1HRL | 10.8 | 11.7 | Verharding wegtype 1, Hoofdwegennet | Asfalt, deklaag, einde levensduur | Volledige deklaag (gem. 55 mm) ZOAB uit & DZOAB 16 in | Baanbreed - ALLE | ZOAB
142 | 5542774 | A12 KP Prins Clausplein - Zoetermeer [L] | Bovenbouw Rijksweg | 12 | 1HRL | 11.7 | 16.1 | Verharding wegtype 1, Hoofdwegennet | Asfalt, deklaag, ongeschikt | Volledige deklaag (gem. 55 mm) ZOAB uit & 2L-ZOAB8 op 2L-ZOAB16 in | Baanbreed - ALLE | ZOAB en 2L-ZOAB
143 | 5542774 | A12 KP Prins Clausplein - Zoetermeer [L] | Bovenbouw Rijksweg | 12 | 1HRL | 11.9 | 12.1 | Verharding wegtype 1, Hoofdwegennet | Asfalt, tussenlaag, einde levensduur | Tussenlaag (gem 120 mm) STAB uit en 60 mm AC 22 Bin TLZ-C en 60 mm AC 22 Base OL-C | 3R-L en 4R-L
144 | 5542774 | A12 KP Prins Clausplein - Zoetermeer [L] | Bovenbouw Rijksweg | 12 | 1HRL | 12.25 | 12.35 | Verharding wegtype 1, Hoofdwegennet | Asfalt, tussenlaag, einde levensduur | Tussenlaag (gem 120 mm) STAB uit en 60 mm AC 22 Bin TLZ-C en 60 mm AC 22 Base OL-C | 3R-L en 4R-L | ZOAB
145 | 5542774 | A12 KP Prins Clausplein - Zoetermeer [L] | Bovenbouw Rijksweg | 12 | 1HRL | 15.65 | 15.75 | Verharding wegtype 1, Hoofdwegennet | Asfalt, tussenlaag, einde levensduur | Tussenlaag (gem 120 mm) STAB uit en 60 mm AC 22 Bin TLZ-C en 60 mm AC 22 Base OL-C | 3R-L en 4R-L | ZOAB
146 | 5793273 | A12 KP Prins Clausplein - Zoetermeer [L] | Bovenbouw Rijksweg | 12 | VWn | 10.5 | 11 | Verharding wegtype 1, Hoofdwegennet | Asfalt, deklaag, einde levensduur | Volledige deklaag (gem. 55 mm) ZOAB uit & DZOAB 16 in | 2R-L en 3R-L | ZOAB
147 | 5793273 | A12 KP Prins Clausplein - Zoetermeer [L] | Bovenbouw Rijksweg | 12 | VWd | 13.02 | 13.21 | Verharding wegtype 1, Hoofdwegennet | Asfalt, deklaag, einde levensduur | Volledige deklaag (gem. 55 mm) DAB uit & AC 16 Surf DL-IB in | Baanbreed - ALLE
148 | 5542774 | A12 KP Prins Clausplein - Zoetermeer [L] | Bovenbouw Rijksweg | 12 | Busbaan | 12.99 | 13.65 | Verharding wegtype 1, Hoofdwegennet | Asfalt, deklaag, einde levensduur | Volledige deklaag (gem. 55 mm) ZOAB uit & DZOAB 16 in | Baanbreed - ALLE | ZOAB
149 | 5793273 | A12 KP Prins Clausplein - Zoetermeer [L] Aansluiting Zoetermeer [7] | Bovenbouw Rijksweg | 12 | VWd | 15.58 | 15.79 | Verharding wegtype 1, Hoofdwegennet | Asfalt, deklaag, einde levensduur | Volledige deklaag (gem. 55 mm) DAB uit & AC 16 Surf DL-IB in | Baanbreed - ALLE | DAB
150 | 5793273 | A12 KP Prins Clausplein - Zoetermeer [L] Aansluiting Zoetermeer [7] | Bovenbouw Rijksweg | 12 | VWc | 15.8 | 16.12 | Verharding wegtype 1, Hoofdwegennet | Asfalt, deklaag, einde levensduur | Volledige deklaag (gem. 55 mm) DAB uit & AC 16 Surf DL-IB in | Baanbreed - ALLE | DAB
151 | 5793273 | A12 KP Prins Clausplein - Zoetermeer [L] | Berm Rijksweg | 12 | Divers | 11.7 | 16.1 | Berm (A12) | Berm, te hoog t.o.v. asfaltverharding waardoor de Hemelwaterafvoer wordt belemmerd. | Concept maatregel: Conform adviesmaatregelen vermeld in rapportage vooronderzoeken, de bermen aanpassen (verlagen) aan de afwateringszijde waar de deklaag is vervangen, langs diverse wegvakken van hoofdrijbanen, parallelrijbanen, verbindingswegen en toe- en afritten van de A12-HRL. Definitieve schadeomvang en de locaties wordt tijdens de Nota van Inlichtingen bekend gemaakt. | NVT | NVT
152 | 5793273 | A12 KP Prins Clausplein - Zoetermeer [L] | Voertuigkering | 12 | Divers | 11.7 | 16.1 | Geleideconstructie (A12) | Voertuigkering, scheefstand en hoogte afwijking | Concept maatregel: Conform adviesmaatregelen vermeld in rapportage vooronderzoeken, de geleiderail lichten en richten langs diverse wegvakken (hoofdrijbanen, pararallelrijbanen, verbindingswegen en toe- en afritten) van de A12-HRL. Definitieve schadeomvang en de locaties wordt tijdens de Nota van Inlichtingen bekend gemaakt. | NVT | NVT
153 | 5793273 | A12 KP Prins Clausplein - Zoetermeer [L] | Voertuigkering | 12 | 1HRL | 11.7 | 16.1 | Geleideconstructie (A12) | Geleiderail, beginpunt voldoet niet aan eisen t.a.v. veiligheid | Bestaande beginpunt inclusief verankeringen van geleiderail verwijderen en terminal aanbrengen conform [ROA-VIB] op de hierna genoemde locaties: A12-VWd in zijberm rechts ter hoogte van hectometrering 8,2 A12-VWd in zijberm links ter hoogte van hectometrering 8,2 A12-VWn in zijberm rechts ter hoogte van hectometrering 10,5 A12-HRL in zijberm rechts ter hoogte van hectometrering 10,91 | NVT | NVT
154 | 5793273 | A12 KP Prins Clausplein - Zoetermeer [L] | Voertuigkering | 12 | 1HRL | 11.7 | 16.1 | Geleideconstructie (A12) | Geleiderail, ontbreekt, obstakel binnen PvR | A12-HRL: Bestaande begin- en eindpunten tussen hectometrering 10,68 - 10,85 inclusief verankeringen verwijderen en geleiderail aanbrengen conform [ROA-VIB]. A12-VWn in zijberm rechts ter hoogte van hectometrering 11,0: geleiderail inclusief terminal aanbrengen conform [ROA-VIB] tussen hectometrering 10,95 - 11,1 ter afscherming van obstakel (watergang).
155 | 5209686 | A12 Zoetermeer - KP Gouwe [L] | Bovenbouw Rijksweg | 12 | 1HRL | 16.126 | 27.025 | Verharding wegtype 1, Hoofdwegennet | Asfalt, deklaag, ongeschikt | Volledige deklaag (gem. 55 mm) ZOAB uit & 2L-ZOAB8 op 2L-ZOAB16 in | Baanbreed - ALLE | ZOAB
156 | 5209686 | A12 Zoetermeer - KP Gouwe [L] | Bovenbouw Rijksweg | 12 | 1HRL | 17.76 | 17.78 | Verharding wegtype 1, Hoofdwegennet | Asfalt, tussenlaag, dwarsscheuren | Tussenlaag, t.p.v. scheuren over een breedte van maximaal 1,5 meter, (gem 120 mm) STAB uit en 60 mm AC 22 Bin TLZ-C en 60 mm AC 22 Base OL-C en asfaltwapening in. | 3R-L
157 | 5209686 | A12 Zoetermeer - KP Gouwe [L] | Bovenbouw Rijksweg | 12 | 1HRL | 17.715 | 17.73 | Verharding wegtype 1, Hoofdwegennet | Asfalt, tussenlaag, dwarsscheuren | Tussenlaag, t.p.v. scheuren over een breedte van maximaal 1,5 meter, (gem 120 mm) STAB uit en 60 mm AC 22 Bin TLZ-C en 60 mm AC 22 Base OL-C en asfaltwapening in. | Baanbreed - ALLE
158 | 5209686 | A12 Zoetermeer - KP Gouwe [L] | Bovenbouw Rijksweg | 12 | 1HRL | 17.96 | 17.97 | Verharding wegtype 1, Hoofdwegennet | Asfalt, tussenlaag, dwarsscheuren | Tussenlaag, t.p.v. scheuren over een breedte van maximaal 1,5 meter, (gem 120 mm) STAB uit en 60 mm AC 22 Bin TLZ-C en 60 mm AC 22 Base OL-C en asfaltwapening in. | 1I-L en 1V-L
159 | 5209686 | A12 Zoetermeer - KP Gouwe [L] | Bovenbouw Rijksweg | 12 | 1HRL | 18.07 | 18.08 | Verharding wegtype 1, Hoofdwegennet | Asfalt, tussenlaag, dwarsscheuren | Tussenlaag, t.p.v. scheuren over een breedte van maximaal 1,5 meter, (gem 120 mm) STAB uit en 60 mm AC 22 Bin TLZ-C en 60 mm AC 22 Base OL-C en asfaltwapening in. | 3R-L
160 | 5793273 | A12 Zoetermeer - KP Gouwe [L] Aansluiting Bleiswijk [8] | Bovenbouw Rijksweg | 12 | VWc | 18.1 | 18.6 | Verharding wegtype 1, Hoofdwegennet | Asfalt, deklaag, einde levensduur | Volledige deklaag (gem. 40 mm) combinatiedeklaag uit & AC 16 Surf DL-IB in | Baanbreed - ALLE | Combinatie deklaag
161 | 5209686 | A12 Zoetermeer - KP Gouwe [L] | Bovenbouw Rijksweg | 12 | 1HRL | 18.145 | 18.15 | Verharding wegtype 1, Hoofdwegennet | Asfalt, tussenlaag, dwarsscheuren | Tussenlaag, t.p.v. scheuren over een breedte van maximaal 1,5 meter, (gem 120 mm) STAB uit en 60 mm AC 22 Bin TLZ-C en 60 mm AC 22 Base OL-C en asfaltwapening in. | 3R-R
162 | 5793273 | A12 Zoetermeer - KP Gouwe [L] Aansluiting Bleiswijk [8] | Bovenbouw Rijksweg | 12 | VWd | 18.2 | 18.58 | Verharding wegtype 1, Hoofdwegennet | Asfalt, deklaag, einde levensduur | Volledige deklaag (gem. 55 mm) DAB uit & AC 16 Surf in DL-IB in | Baanbreed - ALLE | DAB
163 | 5209686 | A12 Zoetermeer - KP Gouwe [L] | Bovenbouw Rijksweg | 12 | 1HRL | 18.66 | 18.7 | Verharding wegtype 1, Hoofdwegennet | Asfalt, tussenlaag, dwarsscheuren | Tussenlaag, t.p.v. scheuren over een breedte van maximaal 1,5 meter, (gem 120 mm) STAB uit en 60 mm AC 22 Bin TLZ-C en 60 mm AC 22 Base OL-C en asfaltwapening in. | 3R-R
164 | 5209686 | A12 Zoetermeer - KP Gouwe [L] | Bovenbouw Rijksweg | 12 | 1HRL | 19.05 | 19.065 | Verharding wegtype 1, Hoofdwegennet | Asfalt, tussenlaag, dwarsscheuren | Tussenlaag, t.p.v. scheuren over een breedte van maximaal 1,5 meter, (gem 120 mm) STAB uit en 60 mm AC 22 Bin TLZ-C en 60 mm AC 22 Base OL-C en asfaltwapening in. | Baanbreed - ALLE
165 | 5209686 | A12 Zoetermeer - KP Gouwe [L] | Bovenbouw Rijksweg | 12 | 1HRL | 19.5 | 19.6 | Verharding wegtype 1, Hoofdwegennet | Asfalt, constructie, langsonvlakheid | Herstellen langsonvlakheid: Definitieve herstelmaatregelen volgt uit verhardingsonderzoek in Q2 2024. Definitieve herstelmaatregelen wordt tijdens de Nota van Inlichtingen bekend gemaakt. | Baanbreed - ALLE | ZOAB
166 | 5209686 | A12 Zoetermeer - KP Gouwe [L] | Bovenbouw Rijksweg | 12 | 1HRL | 20.02 | 20.03 | Verharding wegtype 1, Hoofdwegennet | Asfalt, tussenlaag, dwarsscheuren | Tussenlaag, t.p.v. scheuren over een breedte van maximaal 1,5 meter, (gem 120 mm) STAB uit en 60 mm AC 22 Bin TLZ-C en 60 mm AC 22 Base OL-C en asfaltwapening in. | 2R-L en 3R-L
167 | 5209686 | A12 Zoetermeer - KP Gouwe [L] | Bovenbouw Rijksweg | 12 | 1HRL | 21 | 21.1 | Verharding wegtype 1, Hoofdwegennet | Asfalt, constructie, langsonvlakheid | Herstellen langsonvlakheid: Definitieve herstelmaatregelen volgt uit verhardingsonderzoek in Q2 2024. Definitieve herstelmaatregelen wordt tijdens de Nota van Inlichtingen bekend gemaakt. | Baanbreed - ALLE | ZOAB
168 | 5209686 | A12 Zoetermeer - KP Gouwe [L] | Bovenbouw Rijksweg | 12 | 1HRL | 22.67 | 22.68 | Verharding wegtype 1, Hoofdwegennet | Asfalt, tussenlaag, langsscheuren | Tussenlaag, t.p.v. scheuren over een breedte van maximaal 1,5 meter, (gem 120 mm) STAB uit en 60 mm AC 22 Bin TLZ-C en 60 mm AC 22 Base OL-C en asfaltwapening in. | 2R-L
169 | 5209686 | A12 Zoetermeer - KP Gouwe [L] | Bovenbouw Rijksweg | 12 | 1HRL | 22.8 | 23.2 | Verharding wegtype 1, Hoofdwegennet | Rijbaan, dwarsverkanting, voldoet niet aan eis | Herstellen dwarsverkanting: Definitieve herstelmaatregelen volgt uit rapportage van verhardingsonderzoek in Q2 2024. Definitieve herstelmaatregelen wordt tijdens de Nota van Inlichtingen bekend gemaakt. | Baanbreed - ALLE | ZOAB
170 | 5793273 | A12 Zoetermeer - KP Gouwe [L] Aansluiting Zevenhuizen [9] | Bovenbouw Rijksweg | 12 | VWc | 22.75 | 23.12 | Verharding wegtype 1, Hoofdwegennet | Asfalt, deklaag, einde levensduur | Volledige deklaag (gem. 40 mm) combinatiedeklaag uit & AC 16 Surf DL-IB in | Baanbreed - ALLE | Combinatie deklaag
171 | 5793273 | A12 Zoetermeer - KP Gouwe [L] Aansluiting Zevenhuizen [9] | Bovenbouw Rijksweg | 12 | VWd | 22.86 | 23.25 | Verharding wegtype 1, Hoofdwegennet | Asfalt, deklaag, einde levensduur | Volledige deklaag (gem. 40 mm) combinatiedeklaag uit & AC 16 Surf DL-IB in | Baanbreed - ALLE | Combinatie deklaag
172 | 5209686 | A12 Zoetermeer - KP Gouwe [L] | Bovenbouw Rijksweg | 12 | 1HRL | 23.23 | 23.24 | Verharding wegtype 1, Hoofdwegennet | Asfalt, tussenlaag, langsscheuren | Tussenlaag, t.p.v. scheuren over een breedte van maximaal 1,5 meter, (gem 120 mm) STAB uit en 60 mm AC 22 Bin TLZ-C en 60 mm AC 22 Base OL-C en asfaltwapening in. | 1R-L
173 | 5209686 | A12 Zoetermeer - KP Gouwe [L] | Bovenbouw Rijksweg | 12 | 1HRL | 23.3 | 23.4 | Verharding wegtype 1, Hoofdwegennet | Asfalt, constructie, langsonvlakheid | Herstellen langsonvlakheid: Definitieve herstelmaatregelen volgt uit verhardingsonderzoek in Q2 2024. Definitieve herstelmaatregelen wordt tijdens de Nota van Inlichtingen bekend gemaakt. | Baanbreed - ALLE | ZOAB
174 | 5209686 | A12 Zoetermeer - KP Gouwe [L] | Bovenbouw Rijksweg | 12 | 1HRL | 23.38 | 23.41 | Verharding wegtype 1, Hoofdwegennet | Asfalt, tussenlaag, langsscheuren | Tussenlaag, t.p.v. scheuren over een breedte van maximaal 1,5 meter, (gem 120 mm) STAB uit en 60 mm AC 22 Bin TLZ-C en 60 mm AC 22 Base OL-C en asfaltwapening in. | 1U-L
175 | 5209686 | A12 Zoetermeer - KP Gouwe [L] | Bovenbouw Rijksweg | 12 | 1HRL | 23.82 | 23.89 | Verharding wegtype 1, Hoofdwegennet | Asfalt, tussenlaag, langsscheuren | Tussenlaag, t.p.v. scheuren over een breedte van maximaal 1,5 meter, (gem 120 mm) STAB uit en 60 mm AC 22 Bin TLZ-C en 60 mm AC 22 Base OL-C en asfaltwapening in. | 1R-L en 2R-L
176 | 5209686 | A12 Zoetermeer - KP Gouwe [L] | Bovenbouw Rijksweg | 12 | 1HRL | 24 | 24.1 | Verharding wegtype 1, Hoofdwegennet | Asfalt, tussenlaag, einde levensduur | Tussenlaag (gem 120 mm) STAB uit en 60 mm AC 22 Bin TLZ-C en 60 mm AC 22 Base OL-C | 3R-L
177 | 5209686 | A12 Zoetermeer - KP Gouwe [L] | Bovenbouw Rijksweg | 12 | 1HRL | 24.24 | 24.265 | Verharding wegtype 1, Hoofdwegennet | Asfalt, tussenlaag, langsscheuren | Tussenlaag, t.p.v. scheuren over een breedte van maximaal 1,5 meter, (gem 120 mm) STAB uit en 60 mm AC 22 Bin TLZ-C en 60 mm AC 22 Base OL-C en asfaltwapening in. | 1R-L
178 | 5209686 | A12 Zoetermeer - KP Gouwe [L] | Bovenbouw Rijksweg | 12 | 1HRL | 25.3 | 25.4 | Verharding wegtype 1, Hoofdwegennet | Asfalt, tussenlaag, einde levensduur | Tussenlaag (gem 120 mm) STAB uit en 60 mm AC 22 Bin TLZ-C en 60 mm AC 22 Base OL-C | 3R-L
179 | 5209686 | A12 Zoetermeer - KP Gouwe [L] | Bovenbouw Rijksweg | 12 | 1HRL | 25.99 | 26.05 | Verharding wegtype 1, Hoofdwegennet | Asfalt, tussenlaag, langsscheuren | Tussenlaag, t.p.v. scheuren over een breedte van maximaal 1,5 meter, (gem 120 mm) STAB uit en 60 mm AC 22 Bin TLZ-C en 60 mm AC 22 Base OL-C en asfaltwapening in. | 3R-L
180 | 5793273 | A12 Zoetermeer - KP Gouwe [L] | Berm Rijksweg | 12 | Divers | 16.126 | 27.025 | Berm (A12) | Berm, te hoog t.o.v. asfaltverharding waardoor de Hemelwaterafvoer wordt belemmerd. | Concept maatregel: Conform adviesmaatregelen vermeld in rapportage vooronderzoeken, de bermen aanpassen (verlagen) aan de afwateringszijde waar de deklaag is vervangen, langs diverse wegvakken van hoofdrijbanen, parallelrijbanen, verbindingswegen en toe- en afritten van de A12-HRL. Definitieve schadeomvang en de locaties wordt tijdens de Nota van Inlichtingen bekend gemaakt. | NVT | NVT
181 | 5793273 | A12 Zoetermeer - KP Gouwe [L] | Voertuigkering | 12 | Divers | 16.126 | 27.025 | Geleideconstructie (A12) | Voertuigkering, scheefstand en hoogte afwijking | Concept maatregel: Conform adviesmaatregelen vermeld in rapportage vooronderzoeken, de geleiderail lichten en richten langs diverse wegvakken (hoofdrijbanen, pararallelrijbanen, verbindingswegen en toe- en afritten) van de A12-HRL. Definitieve schadeomvang en de locaties wordt tijdens de Nota van Inlichtingen bekend gemaakt. | NVT | NVT
182 | 5793273 | A12 Zoetermeer - KP Gouwe [L] | Voertuigkering | 12 | 1HRL | 16.126 | 27.025 | Geleideconstructie (A12) | Geleiderail, beginpunt voldoet niet aan eisen t.a.v. veiligheid | Bestaande beginpunt inclusief verankeringen van geleiderail verwijderen en terminal aanbrengen conform [ROA-VIB] op de hierna genoemde locaties: A12-VWd in zijberm rechts ter hoogte van hectmetrering 18,35 A12-VWd in middenberm ter hoogte van hectometrering 18,5 A12-VWd in middenberm ter hoogte van hectometrering 23,1 A12-VWd in zijberm rechts ter hoogte van hectmetrering 23,15 A12-VWd in zijberm rechts ter hoogte van hectmetrering 25,4 | NVT | NVT
183 | 5397490 | A12 Bodegraven - KP Oudenrijn | Bovenbouw Rijksweg | 12 | 1HRL | 27.78 | 35.322 | Verharding wegtype 1, Hoofdwegennet | Asfalt, deklaag, ongeschikt | Volledige deklaag (gem. 55 mm) ZOAB uit & 2L-ZOAB8 op 2L-ZOAB16 in | Baanbreed-ALLE | ZOAB
184 | 5397490 | A12 Bodegraven - KP Oudenrijn | Bovenbouw Rijksweg | 12 | 1HRL | 29.3 | 29.4 | Verharding wegtype 1, Hoofdwegennet | Asfalt, tussenlaag, einde levensduur | Tussenlaag (gem. 120 mm) STAB uit en 60 mm AC22 Bin TLZ-C en 60 mm AC22 base OL-C in | Baanbreed-ALLE | ZOAB
185 | 5397490 | A12 Bodegraven - KP Oudenrijn | Bovenbouw Rijksweg | 12 | 1HRL | 29.67 | 29.69 | Verharding wegtype 1, Hoofdwegennet | Asfalt, tussenlaag, scheuren | Tussenlaag, t.p.v. scheuren over een breedte van maximaal 1,5 meter, (gem 120 mm) STAB uit en 60 mm AC 22 Bin TLZ-C en 60 mm AC 22 Base OL-C en asfaltwapening in. | 4R-L | ZOAB
186 | 5397490 | A12 Bodegraven - KP Oudenrijn | Bovenbouw Rijksweg | 12 | 1HRL | 27.9 | 28.04 | Verharding wegtype 1, Hoofdwegennet | Asfalt, tussenlaag, scheuren | Tussenlaag, t.p.v. scheuren over een breedte van maximaal 1,5 meter, (gem 120 mm) STAB uit en 60 mm AC 22 Bin TLZ-C en 60 mm AC 22 Base OL-C en asfaltwapening in. | 3R-L | ZOAB
187 | 5397490 | A12 Bodegraven - KP Oudenrijn | Bovenbouw Rijksweg | 12 | 1HRL | 28.5 | 28.52 | Verharding wegtype 1, Hoofdwegennet | Asfalt, tussenlaag, scheuren | Tussenlaag, t.p.v. scheuren over een breedte van maximaal 1,5 meter, (gem 120 mm) STAB uit en 60 mm AC 22 Bin TLZ-C en 60 mm AC 22 Base OL-C en asfaltwapening in. | 2R-L | ZOAB
188 | 5397490 | A12 Bodegraven - KP Oudenrijn | Bovenbouw Rijksweg | 12 | 1HRL | 29.5 | 29.6 | Verharding wegtype 1, Hoofdwegennet | Asfalt, tussenlaag, scheuren | Tussenlaag, t.p.v. scheuren over een breedte van maximaal 1,5 meter, (gem 120 mm) STAB uit en 60 mm AC 22 Bin TLZ-C en 60 mm AC 22 Base OL-C en asfaltwapening in. | 3R-L en 4R-L | ZOAB
189 | 5397490 | A12 Bodegraven - KP Oudenrijn | Bovenbouw Rijksweg | 12 | 1HRL | 29.67 | 30.4 | Verharding wegtype 1, Hoofdwegennet | Asfalt, tussenlaag, scheuren | Tussenlaag, t.p.v. scheuren over een breedte van maximaal 1,5 meter, (gem 120 mm) STAB uit en 60 mm AC 22 Bin TLZ-C en 60 mm AC 22 Base OL-C en asfaltwapening in. | 1R-L | ZOAB
190 | 5397490 | A12 Bodegraven - KP Oudenrijn | Bovenbouw Rijksweg | 12 | 1HRL | 31.1 | 31.2 | Verharding wegtype 1, Hoofdwegennet | Asfalt, tussenlaag, einde levensduur | Tussenlaag (gem. 120 mm) STAB uit en 60 mm AC2 2 Bin TLZ-C en 60 mm AC22 base OL-C in | 3R-L en 4R-L | ZOAB
191 | 5397490 | A12 Bodegraven - KP Oudenrijn | Bovenbouw Rijksweg | 12 | 1HRL | 31.255 | 31.265 | Verharding wegtype 1, Hoofdwegennet | Asfalt, tussenlaag, scheuren | Tussenlaag, t.p.v. scheuren over een breedte van maximaal 1,5 meter, (gem 120 mm) STAB uit en 60 mm AC 22 Bin TLZ-C en 60 mm AC 22 Base OL-C en asfaltwapening in. | Baanbreed-ALLE | ZOAB
192 | 5397490 | A12 Bodegraven - KP Oudenrijn | Bovenbouw Rijksweg | 12 | 1HRL | 32.32 | 32.35 | Verharding wegtype 1, Hoofdwegennet | Asfalt, tussenlaag, scheuren | Tussenlaag, t.p.v. scheuren over een breedte van maximaal 1,5 meter, (gem 120 mm) STAB uit en 60 mm AC 22 Bin TLZ-C en 60 mm AC 22 Base OL-C en asfaltwapening in. | 4R-L | ZOAB
193 | 5397490 | A12 Bodegraven - KP Oudenrijn | Bovenbouw Rijksweg | 12 | 1HRL | 31.9 | 32.1 | Verharding wegtype 1, Hoofdwegennet | Asfalt, tussenlaag, scheuren | Tussenlaag, t.p.v. scheuren over een breedte van maximaal 1,5 meter, (gem 120 mm) STAB uit en 60 mm AC 22 Bin TLZ-C en 60 mm AC 22 Base OL-C en asfaltwapening in. | 3R-L | ZOAB
194 | 5397490 | A12 Bodegraven - KP Oudenrijn | Bovenbouw Rijksweg | 12 | 1HRL | 32.1 | 32.15 | Verharding wegtype 1, Hoofdwegennet | Asfalt, tussenlaag, scheuren | Tussenlaag, t.p.v. scheuren over een breedte van maximaal 1,5 meter, (gem 120 mm) STAB uit en 60 mm AC 22 Bin TLZ-C en 60 mm AC 22 Base OL-C en asfaltwapening in. | 2R-L en 3R-L | ZOAB
195 | 5397490 | A12 Bodegraven - KP Oudenrijn | Bovenbouw Rijksweg | 12 | 1HRL | 30.9 | 30.95 | Verharding wegtype 1, Hoofdwegennet | Asfalt, tussenlaag, scheuren | Tussenlaag, t.p.v. scheuren over een breedte van maximaal 1,5 meter, (gem 120 mm) STAB uit en 60 mm AC 22 Bin TLZ-C en 60 mm AC 22 Base OL-C en asfaltwapening in. | 1R-L | ZOAB
196 | 5397490 | A12 Bodegraven - KP Oudenrijn | Bovenbouw Rijksweg | 12 | 1HRL | 31.06 | 31.07 | Verharding wegtype 1, Hoofdwegennet | Asfalt, tussenlaag, scheuren | Tussenlaag, t.p.v. scheuren over een breedte van maximaal 1,5 meter, (gem 120 mm) STAB uit en 60 mm AC 22 Bin TLZ-C en 60 mm AC 22 Base OL-C en asfaltwapening in. | 1R-L | ZOAB
197 | 5397490 | A12 Bodegraven - KP Oudenrijn | Bovenbouw Rijksweg | 12 | 1HRL | 32.25 | 32.27 | Verharding wegtype 1, Hoofdwegennet | Asfalt, tussenlaag, scheuren | Tussenlaag, t.p.v. scheuren over een breedte van maximaal 1,5 meter, (gem 120 mm) STAB uit en 60 mm AC 22 Bin TLZ-C en 60 mm AC 22 Base OL-C en asfaltwapening in. | 1R-L | ZOAB
198 | 5397490 | A12 Bodegraven - KP Oudenrijn | Bovenbouw Rijksweg | 12 | 1HRL | 33.3 | 33.4 | Verharding wegtype 1, Hoofdwegennet | Asfalt, tussenlaag, scheuren | Tussenlaag, t.p.v. scheuren over een breedte van maximaal 1,5 meter, (gem 120 mm) STAB uit en 60 mm AC 22 Bin TLZ-C en 60 mm AC 22 Base OL-C en asfaltwapening in. | 1R-L en 2R-L | ZOAB
199 | 5397490 | A12 Bodegraven - KP Oudenrijn | Bovenbouw Rijksweg | 12 | 1HRL | 33.95 | 33.97 | Verharding wegtype 1, Hoofdwegennet | Asfalt, tussenlaag, scheuren | Tussenlaag, t.p.v. scheuren over een breedte van maximaal 1,5 meter, (gem 120 mm) STAB uit en 60 mm AC 22 Bin TLZ-C en 60 mm AC 22 Base OL-C en asfaltwapening in. | 1R-L en 2R-L | ZOAB
200 | 5397490 | A12 Bodegraven - KP Oudenrijn | Bovenbouw Rijksweg | 12 | 1HRL | 34.24 | 34.27 | Verharding wegtype 1, Hoofdwegennet | Asfalt, tussenlaag, scheuren | Tussenlaag, t.p.v. scheuren over een breedte van maximaal 1,5 meter, (gem 120 mm) STAB uit en 60 mm AC 22 Bin TLZ-C en 60 mm AC 22 Base OL-C en asfaltwapening in. | 4R-L | ZOAB
201 | 5397490 | A12 Bodegraven - KP Oudenrijn | Bovenbouw Rijksweg | 12 | 1HRL | 34.04 | 34.17 | Verharding wegtype 1, Hoofdwegennet | Asfalt, tussenlaag, scheuren | Tussenlaag, t.p.v. scheuren over een breedte van maximaal 1,5 meter, (gem 120 mm) STAB uit en 60 mm AC 22 Bin TLZ-C en 60 mm AC 22 Base OL-C en asfaltwapening in. | 1R-L | ZOAB
202 | 5397490 | A12 Bodegraven - KP Oudenrijn | Bovenbouw Rijksweg | 12 | 1HRL | 34.34 | 34.37 | Verharding wegtype 1, Hoofdwegennet | Asfalt, tussenlaag, scheuren | Tussenlaag, t.p.v. scheuren over een breedte van maximaal 1,5 meter, (gem 120 mm) STAB uit en 60 mm AC 22 Bin TLZ-C en 60 mm AC 22 Base OL-C en asfaltwapening in. | 1R-L | ZOAB
203 | 5397490 | A12 Bodegraven - KP Oudenrijn | Bovenbouw Rijksweg | 12 | 1HRL | 34.8 | 34.83 | Verharding wegtype 1, Hoofdwegennet | Asfalt, tussenlaag, scheuren | Tussenlaag, t.p.v. scheuren over een breedte van maximaal 1,5 meter, (gem 120 mm) STAB uit en 60 mm AC 22 Bin TLZ-C en 60 mm AC 22 Base OL-C en asfaltwapening in. | 1R-L | ZOAB
204 | 5397490 | A12 Bodegraven - KP Oudenrijn | Bovenbouw Rijksweg | 12 | 1HRL | 35 | 35.3 | Verharding wegtype 1, Hoofdwegennet | Asfalt, tussenlaag, scheuren | Tussenlaag, t.p.v. scheuren over een breedte van maximaal 1,5 meter, (gem 120 mm) STAB uit en 60 mm AC 22 Bin TLZ-C en 60 mm AC 22 Base OL-C en asfaltwapening in. | 4R-L | ZOAB
205 | 5397490 | A12 Bodegraven - KP Oudenrijn | Bovenbouw Rijksweg | 12 | 1HRL | 33 | 33.3 | Verharding wegtype 1, Hoofdwegennet | Asfalt, tussenlaag, scheuren | Tussenlaag (gem. 130 mm) STAB uit en 60 mm AC22 base OL-C en 70 mm AC22 base OL-C in | 4R-L | ZOAB
206 | 5397490 | A12 Bodegraven - KP Oudenrijn | Bovenbouw Rijksweg | 12 | 1HRL | 33.5 | 33.55 | Verharding wegtype 1, Hoofdwegennet | Asfalt, tussenlaag, scheuren | Tussenlaag (gem. 130 mm) STAB uit en 60 mm AC22 base OL-C en 70 mm AC22 base OL-C in | 4R-L | ZOAB
207 | 5397490 | A12 Bodegraven - KP Oudenrijn | Bovenbouw Rijksweg | 12 | 1HRL | 34.6 | 34.75 | Verharding wegtype 1, Hoofdwegennet | Asfalt, tussenlaag, scheuren | Tussenlaag (gem. 130 mm) STAB uit en 60 mm AC22 base OL-C en 70 mm AC22 base OL-C in | 4R-L | ZOAB
208 | 5786433 | A12 Bodegraven - KP Ouderijn | Bovenbouw Rijksweg | 12 | VWc | 28.55 | 29.03 | Verharding wegtype 1, Hoofdwegennet | Asfalt, deklaag, einde levensduur | Volledige deklaag (gem. 55 mm) DAB uit & AC 16 Surf DL-IB in | Baanbreed-ALLE | DAB
209 | 5786433 | A12 Bodegraven - KP Ouderijn | Bovenbouw Rijksweg | 12 | VWd | 29.08 | 28.73 | Verharding wegtype 1, Hoofdwegennet | Asfalt, deklaag, einde levensduur | Volledige deklaag (gem. 55 mm) DAB uit & AC 16 Surf DL-IB in | Baanbreed-ALLE | DAB
210 | 5786433 | A12 Bodegraven - KP Ouderijn | Bovenbouw Rijksweg | 12 | VWc | 33.1 | 33.23 | Verharding wegtype 1, Hoofdwegennet | Asfalt, deklaag, einde levensduur | Volledige deklaag (gem. 55 mm) DAB uit & AC 16 Surf DL-IB in | Baanbreed-ALLE | DAB
211 | 5786433 | A12 Bodegraven - KP Ouderijn | Bovenbouw Rijksweg | 12 | VWd | 33.07 | 33.23 | Verharding wegtype 1, Hoofdwegennet | Asfalt, deklaag, einde levensduur | Volledige deklaag (gem. 55 mm) DAB uit & AC 16 Surf DL-IB in | Baanbreed-ALLE | DAB
212 | 5209688 | A12 Bodengraven - KP Ouderijn | Bovenbouw Rijksweg | 12 | 1HRL | 35.322 | 39.2 | Verharding wegtype 1, Hoofdwegennet | Asfalt, deklaag, ongeschikt | Volledige deklaag (gem. 55 mm) ZOAB uit & 2L-ZOAB8 op 2L-ZOAB16 in | Baanbreed-ALLE | ZOAB
213 | 5793273 | A12 Bodegraven - KP Oudenrijn [L] | Berm Rijksweg | 12 | Divers | 27.78 | 39.2 | Berm (A12) | Berm, te hoog t.o.v. asfaltverharding waardoor de Hemelwaterafvoer wordt belemmerd. | Concept maatregel: Conform adviesmaatregelen vermeld in rapportage vooronderzoeken, de bermen aanpassen (verlagen) aan de afwateringszijde waar de deklaag is vervangen, langs diverse wegvakken van hoofdrijbanen, parallelrijbanen, verbindingswegen en toe- en afritten van de A12-HRL. Definitieve schadeomvang en de locaties wordt tijdens de Nota van Inlichtingen bekend gemaakt. | NVT | NVT
214 | 5793273 | A12 Bodegraven - KP Oudenrijn [L] | Voertuigkering | 12 | Divers | 27.78 | 39.2 | Geleideconstructie (A12) | Voertuigkering, scheefstand en hoogte afwijking | Concept maatregel: Conform adviesmaatregelen vermeld in rapportage vooronderzoeken, de geleiderail lichten en richten langs diverse wegvakken (hoofdrijbanen, pararallelrijbanen, verbindingswegen en toe- en afritten) van de A12. Definitieve schadeomvang en de locaties wordt tijdens de Nota van Inlichtingen bekend gemaakt. | NVT | NVT
215 | 5793273 | A12 Bodegraven - KP Oudenrijn [L] | Voertuigkering | 12 | Divers | 27.78 | 39.2 | Geleideconstructie (A12) | Geleiderail, beginpunt voldoet niet aan eisen t.a.v. veiligheid | Bestaande beginpunt inclusief verankeringen van geleiderail verwijderen en terminal aanbrengen conform [ROA-VIB] op de hierna genoemde locaties: A12-VWd in zijberm rechts ter hoogte van hectometrering 28,61 A12-VWd in middenberm links ter hoogte van hectometrering 29,0 A12-VWd in zijberm rechts ter hoogte van hectometrering 33,1 A12-HRL in zijberm rechts ter hoogte van hectometrering 34,2 A12 HRL in zijberm rechts ter hoogte van hectometrering 35,25 A12-VWd in zijberm rechts ter hoogte van hectometrering 39,7 A12-HRL in zijberm rechts ter hoogte van hectometrering 40,21 en A12-VWc in zijberm links ter hoogte van hectometrering 40,2: 1x gecombineerd terminal. | NVT | NVT
216 | 5793273 | A12 Bodegraven - KP Oudenrijn [L] | Voertuigkering | 12 | VWn | 34.9 | 34.932 | Geleideconstructie (A12) | Geleiderail, beginpunt voldoet niet aan eisen t.a.v. veiligheid | Bestaande begin- en eindpunten inclusief de verankeringen tussen hectometrering 34,9 - 34,932 verwijderen en geleiderail aanbrengen conform [ROA-VIB] | NVT | NVT
217 | 5793273 | A12 Bodegraven - KP Oudenrijn [L] | Voertuigkering | 12 | VWd | 39.53 | 39.67 | Geleideconstructie (A12) | Geleiderail, beginpunt voldoet niet aan eisen t.a.v. veiligheid | Bestaande begin- en eindpunten inclusief de verankeringen tussen hectometrering 39,53 - 39,670 verwijderen en geleiderail aanbrengen conform [ROA-VIB] | NVT | NVT
218 | 6002351 | KP Burgerveen - Leiden | Bovenbouw Rijksweg | 44 | 1HRR | 8.49 | 8.7 | Verharding wegtype 1, Hoofdwegennet | Asfalt, deklaag, einde levensduur | Volledige deklaag (gem. 55 mm) ZOAB uit & DZOAB 16 in | Baanbreed - ALLE | ZOAB
219 | 6002351 | KP Burgerveen - Leiden | Bovenbouw Rijksweg | 44 | 1HRR | 7.7 | 7.8 | Verharding wegtype 1, Hoofdwegennet | Asfalt, constructie, langsonvlakheid | Herstellen langsonvlakheid: Definitieve herstelmaatregelen volgt uit verhardingsonderzoek in Q2 2024. Definitieve herstelmaatregelen wordt tijdens de Nota van Inlichtingen bekend gemaakt. | Baanbreed - ALLE | ZOAB
220 | 6002351 | KP Burgerveen - Leiden | Bovenbouw Rijksweg | 44 | 1HRR | 8.49 | 8.7 | Verharding wegtype 1, Hoofdwegennet | Asfalt, tussenlaag, einde levensduur | Tussenlaag (gem. 60 mm) DAB uit & 60 mm AC 22 bin TLZ-C in | 2R-R | ZOAB
221 | 6002351 | KP Burgerveen - Leiden | Bovenbouw Rijksweg | 44 | 1HRR | 8.49 | 8.6 | Verharding wegtype 1, Hoofdwegennet | Asfalt, tussenlaag, einde levensduur | Tussenlaag (gem. 70 mm) DAB uit & 70 mm AC 22 base OL-C in | 1I-R | ZOAB
222 | 6002350 | KP Burgerveen - Leiden [R] | Bovenbouw Rijksweg | 44 | 1HRR | 8.7 | 10 | Verharding wegtype 1, Hoofdwegennet | Asfalt, deklaag, einde levensduur | Volledige deklaag (gem. 55 mm) ZOAB uit & 2L-ZOAB8 op 2L-ZOAB16 in | Baanbreed - ALLE | ZOAB
223 | 6002347 | KP Burgerveen - Leiden | Bovenbouw Rijksweg | 44 | 1HRR | 8.7 | 10 | Verharding wegtype 1, Hoofdwegennet | Asfalt, tussenlaag, einde levensduur | Tussenlaag (gem. 60 mm) DAB uit & 60 mm AC 22 bin TLZ-C in | 2R-R | ZOAB
224 | 6002347 | KP Burgerveen - Leiden [R] | Bovenbouw Rijksweg | 44 | 1HRR | 10 | 11.9 | Verharding wegtype 1, Hoofdwegennet | Asfalt, deklaag, einde levensduur | Volledige deklaag (gem. 55 mm) ZOAB uit & DZOAB 16 in | Baanbreed - ALLE | ZOAB
225 | 6002347 | KP Burgerveen - Leiden | Bovenbouw Rijksweg | 44 | 1HRR | 10 | 11.9 | Verharding wegtype 1, Hoofdwegennet | Asfalt, tussenlaag, einde levensduur | Tussenlaag (gem. 60 mm) DAB uit & 60 mm AC 22 bin TLZ-C in | 2R-R | ZOAB
226 | 5632228 | KP Burgerveen - Leiden [R] Aansluiting Warmond [4] | Bovenbouw Rijksweg | 44 | VWa | 10.87 | 11.2 | Verharding wegtype 1, Hoofdwegennet | Asfalt, deklaag, einde levensduur | Volledige deklaag (gem. 55 mm) DAB uit & 35 mm SMA NL-11B in | Baanbreed - ALLE | DAB
227 | 5632228 | KP Burgerveen - Leiden [R] Aansluiting Warmond [4] | Bovenbouw Rijksweg | 44 | VWa | 10.87 | 11.2 | Verharding wegtype 1, Hoofdwegennet | Asfalt, tussenlaag, einde levensduur | Tussenlaag (gem 60 mm) DAB uit & 60 mm AC 22 BIN TL-IB in | Baanbreed - ALLE | DAB
228 | 5632228 | KP Burgerveen - Leiden [R] Aansluiting Warmond [4] | Bovenbouw Rijksweg | 44 | VWb | 11.06 | 11.16 | Verharding wegtype 1, Hoofdwegennet | Asfalt, deklaag, einde levensduur | Volledige deklaag (gem. 55 mm) DAB uit & 35 mm SMA NL-11B in | Baanbreed - ALLE | DAB
229 | 5632228 | KP Burgerveen - Leiden [R] Aansluiting Warmond [4] | Bovenbouw Rijksweg | 44 | VWb | 11.06 | 11.16 | Verharding wegtype 1, Hoofdwegennet | Asfalt, tussenlaag, einde levensduur | Tussenlaag (gem 60 mm) DAB uit & 60 mm AC 22 BIN TL-IB in | Baanbreed - ALLE | DAB
230 | 6002348 | KP Burgerveen - Leiden [R] | Bovenbouw Rijksweg | 44 | 1HRR | 11.9 | 13 | Verharding wegtype 1, Hoofdwegennet | Asfalt, deklaag, einde levensduur | Volledige deklaag (gem. 55 mm) ZOAB uit & 2L-ZOAB8 op 2L-ZOAB16 in | Baanbreed - ALLE | ZOAB
231 | 6002348 | KP Burgerveen - Leiden | Bovenbouw Rijksweg | 44 | 1HRR | 11.9 | 13 | Verharding wegtype 1, Hoofdwegennet | Asfalt, tussenlaag, einde levensduur | Tussenlaag (gem. 60 mm) DAB uit & 60 mm AC 22 bin TLZ-C in | 2R-R | ZOAB
232 | 6002348 | KP Burgerveen - Leiden | Bovenbouw Rijksweg | 44 | 1HRR | 12.4 | 12.6 | Verharding wegtype 1, Hoofdwegennet | Asfalt, tussenlaag, einde levensduur | Tussenlaaglaag (gem. 60 mm) DAB uit & 60mm AC 22 Base OL-C in | 2R-R | ZOAB
233 | 6002348 | KP Burgerveen - Leiden | Bovenbouw Rijksweg | 44 | 1HRR | 12.4 | 12.6 | Verharding wegtype 1, Hoofdwegennet | Asfalt, tussenlaag, einde levensduur | Tussenlaaglaag (gem. 60 mm) DAB uit & 60mm AC 22 Base OL-C in | 1I-R | ZOAB
234 | 5632228 | KP Burgerveen - Leiden [R] Aansluiting Sassemheim [5] | Bovenbouw Rijksweg | 44 | VWb | 11.95 | 12.18 | Verharding wegtype 1, Hoofdwegennet | Asfalt, deklaag, einde levensduur | Volledige deklaag (gem. 55 mm) DAB uit & 35 mm SMA NL-11B in | Baanbreed - ALLE | DAB
235 | 5632228 | KP Burgerveen - Leiden [R] Aansluiting Sassemheim [5] | Bovenbouw Rijksweg | 44 | VWb | 11.95 | 12.18 | Verharding wegtype 1, Hoofdwegennet | Asfalt, tussenlaag, einde levensduur | Tussenlaag (gem 60 mm) DAB uit & 60 mm AC 22 BIN TL-IB in | Baanbreed - ALLE | DAB
236 | 5632228 | KP Burgerveen - Leiden [R] Aansluiting Voorhout [6] | Bovenbouw Rijksweg | 44 | VWa | 12.65 | 12.86 | Verharding wegtype 1, Hoofdwegennet | Asfalt, deklaag, einde levensduur | Volledige deklaag (gem. 55 mm) DAB uit & 35 mm SMA NL-11B in | Baanbreed - ALLE | DAB
237 | 5632228 | KP Burgerveen - Leiden [R] Aansluiting Voorhout [6] | Bovenbouw Rijksweg | 44 | VWa | 12.65 | 12.86 | Verharding wegtype 1, Hoofdwegennet | Asfalt, tussenlaag, einde levensduur | Tussenlaag (gem 60 mm) DAB uit & 60 mm AC 22 BIN TL-IB in | Baanbreed - ALLE | DAB
238 | 6002349 | KP Burgerveen - Leiden [R] | Bovenbouw Rijksweg | 44 | 1HRR | 13 | 17.3 | Verharding wegtype 1, Hoofdwegennet | Asfalt, deklaag, einde levensduur | Volledige deklaag (gem. 55 mm) ZOAB uit & minimaal 50 mm DZOAB 16 in | Baanbreed - ALLE | ZOAB
239 | 6002349 | KP Burgerveen - Leiden | Bovenbouw Rijksweg | 44 | 1HRR | 13 | 17.3 | Verharding wegtype 1, Hoofdwegennet | Asfalt, tussenlaag, einde levensduur | Tussenlaag (gem. 60 mm) DAB uit & 60 mm AC 22 bin TLZ-C in | 2R-R | ZOAB
240 | 5632228 | KP Burgerveen - Leiden [R] Aansluiting Voorhout [6] | Bovenbouw Rijksweg | 44 | VWb | 13.197 | 13.209 | Verharding wegtype 1, Hoofdwegennet | Asfalt, deklaag, einde levensduur | Volledige deklaag (gem. 55 mm) DAB uit & 35 mm SMA NL-11B in | Baanbreed - ALLE | DAB
241 | 5632228 | KP Burgerveen - Leiden [R] Aansluiting Oegstgeest [7] | Bovenbouw Rijksweg | 44 | VWa | 15.53 | 16.35 | Verharding wegtype 1, Hoofdwegennet | Asfalt, deklaag, einde levensduur | Volledige deklaag (gem. 55 mm) DAB uit & 35 mm SMA NL-11B in | Baanbreed - ALLE | DAB
242 | 5632228 | KP Burgerveen - Leiden [R] Aansluiting Oegstgeest [7] | Bovenbouw Rijksweg | 44 | VWa | 15.53 | 16.35 | Verharding wegtype 1, Hoofdwegennet | Asfalt, tussenlaag, einde levensduur | Tussenlaag (gem 60 mm) DAB uit & 60 mm AC 22 BIN TL-IB in |  | DAB
243 | 5632228 | KP Burgerveen - Leiden [R] Aansluiting Oegstgeest [7] | Bovenbouw Rijksweg | 44 | VWb | 16.377 | 16.581 | Verharding wegtype 1, Hoofdwegennet | Asfalt, deklaag, einde levensduur | Volledige deklaag (gem. 55 mm) DAB uit & 35 mm SMA NL-11B in | Baanbreed - ALLE | DAB
244 | 5632228 | KP Burgerveen - Leiden [R] Aansluiting Oegstgeest [7] | Bovenbouw Rijksweg | 44 | VWb | 16.377 | 16.81 | Verharding wegtype 1, Hoofdwegennet | Asfalt, tussenlaag, einde levensduur | Tussenlaag (gem 60 mm) DAB uit & 60 mm AC 22 BIN TL-IB in |  | DAB
278 | 5793274 | Leiden - KP Burgerveen v.v. | Berm Rijksweg | 44 | 1HRR | 7.7 | 17.3 | Berm (A44) | Berm, te hoog t.o.v. asfaltverharding waardoor de Hemelwaterafvoer wordt belemmerd. | Concept maatregel: Conform adviesmaatregelen vermeld in rapportage vooronderzoeken, de bermen aanpassen (verlagen) aan de afwateringszijde waar de deklaag is vervangen, langs diverse wegvakken van hoofdrijbanen, parallelrijbanen, verbindingswegen en toe- en afritten van de A44-HRR en A44-HRL. Definitieve schadeomvang en de locaties wordt tijdens de Nota van Inlichtingen bekend gemaakt. | NVT | NVT
279 | 5793274 | Leiden - KP Burgerveen v.v. | Voertuigkering | 44 | 1HRR | 7.7 | 17.3 | Geleideconstructie (A44) | Voertuigkering, scheefstand en hoogte afwijking | Concept maatregel: Conform adviesmaatregelen vermeld in rapportage vooronderzoeken, de geleiderail lichten en richten langs diverse wegvakken (hoofdrijbanen, pararallelrijbanen, verbindingswegen en toe- en afritten) van de A44-HRR en A44-HRL. Definitieve schadeomvang en de locaties wordt tijdens de Nota van Inlichtingen bekend gemaakt. | NVT | NVT
280 | 5793274 | Leiden - KP Burgerveen v.v. | Voertuigkering | 44 | 1HRR | 7.7 | 17.3 | Geleideconstructie (A44) | Geleiderail, beginpunt voldoet niet aan eisen t.a.v. veiligheid | Bestaande beginpunt inclusief verankeringen van geleiderail verwijderen en terminal aanbrengen conform [ROA-VIB] op de hierna genoemde locaties: A44-VWb zijberm rechts ter hoogte van hectometrering 8,3 A44-HRR zijberm rechts ter hoogte van hectometrering 10,92 A44-VWa zijberm links ter hoogte van hectometrering 10,92 A44-VWb zijberm rechts ter hoogte van hectometrering 11,18 A44-VWb zijberm rechts ter hoogte van hectometrering 11,90 A44-HRR zijberm rechts ter hoogte van hectometrering 12,72 A44-HRR zijberm rechts ter hoogte van hectometrering 15,10 A44-HRR zijberm rechts ter hoogte van hectometrering 15,60 A44-VWb zijberm links ter hoogte van hectometrering 16,40 A44-VWb zijberm rechts ter hoogte van hectometrering 16,65 N44-HRR zijberm rechts ter hoogte van hectometrering 21,76 N44-HRR middenberm links ter hoogte van hectometrering 22,73 N44-HRR zijberm rechts ter hoogte van hectometrering 25,50 N44-HRR zijberm rechts ter hoogte van hectometrering 25,80 N44-HRR middenberm links ter hoogte van hectometrering 25,93 | NVT | NVT
245 | 5397284 | Leiden - KP Burgerveen [L] | Bovenbouw Rijksweg | 44 | 1HRL | 8.49 | 8.6 | Verharding wegtype 1, Hoofdwegennet | Asfalt, deklaag, einde levensduur | Volledige deklaag (gem. 55 mm) ZOAB uit & DZOAB 16 in | Baanbreed - ALLE | ZOAB
246 | 5397284 | Leiden - KP Burgerveen [L] | Bovenbouw Rijksweg | 44 | 1HRL | 8.49 | 8.6 | Verharding wegtype 1, Hoofdwegennet | Asfalt, tussenlaag, einde levensduur | Tussenlaag (gem. 60 mm) DAB uit & 60 mm AC 22 bin TLZ-C in | 2R-L | ZOAB
247 | 6002354 | Leiden - KP Burgerveen [L] | Bovenbouw Rijksweg | 44 | 1HRL | 8.6 | 10 | Verharding wegtype 1, Hoofdwegennet | Asfalt, deklaag, einde levensduur | Volledige deklaag (gem. 55 mm) ZOAB uit & 2L-ZOAB8 op 2L-ZOAB16 in | Baanbreed - ALLE | ZOAB
248 | 6002338 | Leiden - KP Burgerveen [L] | Bovenbouw Rijksweg | 44 | 1HRL | 8.6 | 10 | Verharding wegtype 1, Hoofdwegennet | Asfalt, tussenlaag, einde levensduur | Tussenlaag (gem. 60 mm) DAB uit & 60 mm AC 22 bin TLZ-C in | 2R-L | ZOAB
249 | 6002338 | Leiden - KP Burgerveen [L] | Bovenbouw Rijksweg | 44 | 1HRL | 10 | 11.9 | Verharding wegtype 1, Hoofdwegennet | Asfalt, deklaag, einde levensduur | Volledige deklaag (gem. 55 mm) ZOAB uit & DZOAB 16 in | Baanbreed - ALLE | ZOAB
250 | 6002354 | Leiden - KP Burgerveen [L] | Bovenbouw Rijksweg | 44 | 1HRL | 10 | 10.1 | Verharding wegtype 1, Hoofdwegennet | Asfalt, constructie, langsonvlakheid | Herstellen langsonvlakheid: Definitieve herstelmaatregelen volgt uit verhardingsonderzoek in Q2 2024. Definitieve herstelmaatregelen wordt tijdens de Nota van Inlichtingen bekend gemaakt. | Baanbreed - ALLE | ZOAB
251 | 6002338 | Leiden - KP Burgerveen [L] | Bovenbouw Rijksweg | 44 | 1HRL | 10 | 11.9 | Verharding wegtype 1, Hoofdwegennet | Asfalt, tussenlaag, einde levensduur | Tussenlaag (gem. 60 mm) DAB uit & 60 mm AC 22 bin TLZ-C in | 2R-L | ZOAB
252 | 6002338 | Leiden - KP Burgerveen [L] | Bovenbouw Rijksweg | 44 | 1HRL | 10.49 | 10.6 | Verharding wegtype 1, Hoofdwegennet | Asfalt, tussenlaag, scheurvorming | Tussenlaaglaag (gem. 60 mm) DAB uit & 60mm AC 22 Base OL-C en asfaltwapening in | 2R-L | ZOAB
253 | 5632228 | Leiden - KP Burgerveen [L] Aansluiting Warmond [4] | Bovenbouw Rijksweg | 44 | VWd | 10.58 | 10.7 | Verharding wegtype 1, Hoofdwegennet | Asfalt, deklaag, einde levensduur | Volledige deklaag (gem. 55 mm) DAB uit & 35 mm SMA-NL-11B in | Baanbreed - ALLE | DAB
254 | 5632228 | Leiden - KP Burgerveen [L] Aansluiting Warmond [4] | Bovenbouw Rijksweg | 44 | VWd | 10.58 | 10.7 | Verharding wegtype 1, Hoofdwegennet | Asfalt, tussenlaag, einde levensduur | Tussenlaag (gem. 60 mm) DAB uit & 60 mm AC 22 bin TL-IB in |  | DAB
255 | 5632228 | Leiden - KP Burgerveen [L] Aansluiting Warmond [4] | Bovenbouw Rijksweg | 44 | VWc | 11.01 | 11.29 | Verharding wegtype 1, Hoofdwegennet | Asfalt, deklaag, einde levensduur | Volledige deklaag (gem. 55 mm) DAB uit & 35 mm SMA-NL-11B in | Baanbreed - ALLE | DAB
256 | 5632228 | Leiden - KP Burgerveen [L] Aansluiting Warmond [4] | Bovenbouw Rijksweg | 44 | VWc | 11.01 | 11.29 | Verharding wegtype 1, Hoofdwegennet | Asfalt, tussenlaag, einde levensduur | Tussenlaag (gem. 60 mm) DAB uit & 60 mm AC 22 bin TL-IB in |  | DAB
257 | 6002342 | Leiden - KP Burgerveen [L] | Bovenbouw Rijksweg | 44 | 1HRL | 11.9 | 13 | Verharding wegtype 1, Hoofdwegennet | Asfalt, deklaag, einde levensduur | Volledige deklaag (gem. 55 mm) ZOAB uit & 2L-ZOAB8 op 2L-ZOAB16 in | Baanbreed - ALLE | ZOAB
258 | 6002338 | Leiden - KP Burgerveen [L] | Bovenbouw Rijksweg | 44 | 1HRL | 11.9 | 13 | Verharding wegtype 1, Hoofdwegennet | Asfalt, tussenlaag, einde levensduur | Tussenlaag (gem. 60 mm) DAB uit & 60 mm AC 22 bin TLZ-C in | 2R-L | ZOAB
259 | 5632228 | Leiden - KP Burgerveen [L] Aansluiting Sassenheim [5] | Bovenbouw Rijksweg | 44 | VWc | 11.84 | 12.25 | Verharding wegtype 1, Hoofdwegennet | Asfalt, deklaag, einde levensduur | Volledige deklaag (gem. 55 mm) DAB uit & 35 mm SMA-NL-11B in | Baanbreed - ALLE | DAB
260 | 5632228 | Leiden - KP Burgerveen [L] Aansluiting Sassenheim [5] | Bovenbouw Rijksweg | 44 | VWc | 11.84 | 12.25 | Verharding wegtype 1, Hoofdwegennet | Asfalt, tussenlaag, einde levensduur | Tussenlaag (gem. 60 mm) DAB uit & 60 mm AC 22 bin TL-IB in | Baanbreed - ALLE | ZOAB
261 | 5632228 | Leiden - KP Burgerveen [L] Aansluiting Voorhout [6] | Bovenbouw Rijksweg | 44 | VWd | 12.69 | 12.9 | Verharding wegtype 1, Hoofdwegennet | Asfalt, deklaag, einde levensduur | Volledige deklaag (gem. 55 mm) DAB uit & 35 mm SMA-NL-11B in | Baanbreed - ALLE | DAB
262 | 5632228 | Leiden - KP Burgerveen [L] Aansluiting Voorhout [6] | Bovenbouw Rijksweg | 44 | VWd | 12.69 | 12.9 | Verharding wegtype 1, Hoofdwegennet | Asfalt, tussenlaag, einde levensduur | Tussenlaag (gem. 60 mm) DAB uit & 60 mm AC 22 bin TL-IB in | Baanbreed - ALLE | DAB
263 | 5632228 | Leiden - KP Burgerveen [L] Aansluiting Voorhout [6] | Bovenbouw Rijksweg | 44 | VWc | 12.9 | 13.07 | Verharding wegtype 1, Hoofdwegennet | Asfalt, deklaag, einde levensduur | Volledige deklaag (gem. 55 mm) DAB uit & 35 mm SMA-NL-11B in | Baanbreed - ALLE | DAB
264 | 5632228 | Leiden - KP Burgerveen [L] Aansluiting Voorhout [6] | Bovenbouw Rijksweg | 44 | VWc | 12.9 | 13.07 | Verharding wegtype 1, Hoofdwegennet | Asfalt, tussenlaag, einde levensduur | Tussenlaag (gem. 60 mm) DAB uit & 60 mm AC 22 bin TL-IB in | Baanbreed - ALLE | DAB
265 | 6002346 | Leiden - KP Burgerveen [L] | Bovenbouw Rijksweg | 44 | 1HRL | 13 | 17.3 | Verharding wegtype 1, Hoofdwegennet | Asfalt, deklaag, einde levensduur | Volledige deklaag (gem. 55 mm) ZOAB uit & DZOAB 16 in | Baanbreed - ALLE | ZOAB
266 | 6002338 | Leiden - KP Burgerveen [L] | Bovenbouw Rijksweg | 44 | 1HRL | 13 | 17.3 | Verharding wegtype 1, Hoofdwegennet | Asfalt, tussenlaag, einde levensduur | Tussenlaag (gem. 60 mm) DAB uit & 60 mm AC 22 bin TLZ-C in | 2R-L | ZOAB
267 | 7528341 | Leiden - KP Burgerveen [L] VZP Elsgeest | Bovenbouw Rijksweg | 44 | VWn | 13.757 | 14.194 | Verharding wegtype 1, Hoofdwegennet | Asfalt, deklaag, einde levensduur | Volledige deklaag (gem. 55 mm) DAB uit & AC 16 Surf in | Baanbreed - ALLE | DAB
268 | 7528341 | Leiden - KP Burgerveen [L] VZP Elsgeest | Bovenbouw Rijksweg | 44 | VWq | 13.817 | 14.154 | Verharding wegtype 1, Hoofdwegennet | Asfalt, deklaag, einde levensduur | Volledige deklaag (gem. 55 mm) DAB uit & AC 16 Surf in | Baanbreed - ALLE | DAB
269 | 7528341 | Leiden - KP Burgerveen [L] VZP Elsgeest | Bovenbouw Rijksweg | 44 | VWi | 13.851 | 13.965 | Verharding wegtype 1, Hoofdwegennet | Asfalt, deklaag, einde levensduur | Volledige deklaag (gem. 55 mm) DAB uit & AC 16 Surf in | Baanbreed - ALLE | DAB
270 | 7528341 | Leiden - KP Burgerveen [L] VZP Elsgeest | Bovenbouw Rijksweg | 44 | VWl | 13.986 | 13.99 | Verharding wegtype 1, Hoofdwegennet | Asfalt, deklaag, einde levensduur | Volledige deklaag (gem. 55 mm) DAB uit & AC 16 Surf in | Baanbreed - ALLE | DAB
271 | 7528341 | Leiden - KP Burgerveen [L] | Bovenbouw Rijksweg | 44 | VWy | 14.004 | 14.125 | Verharding wegtype 1, Hoofdwegennet | Asfalt, deklaag, einde levensduur | Volledige deklaag (gem. 55 mm) DAB uit & AC 16 Surf in | Baanbreed - ALLE | DAB
272 | 5632228 | Leiden - KP Burgerveen [L] Aansluiting Oegstgeest [7] | Bovenbouw Rijksweg | 44 | VWd | 16.04 | 16.31 | Verharding wegtype 1, Hoofdwegennet | Asfalt, deklaag, einde levensduur | Volledige deklaag (gem. 55 mm) DAB uit & 35 mm SMA-NL-11B in | Baanbreed - ALLE | DAB
273 | 5632228 | Leiden - KP Burgerveen [L] Aansluiting Oegstgeest [7] | Bovenbouw Rijksweg | 44 | VWd | 16.04 | 16.31 | Verharding wegtype 1, Hoofdwegennet | Asfalt, tussenlaag, einde levensduur | Tussenlaag (gem. 60 mm) DAB uit & 60 mm AC 22 bin TLZ-C in | Baanbreed - ALLE | ZOAB
274 | 5632228 | Leiden - KP Burgerveen [L] Aansluiting Oegstgeest [7] | Bovenbouw Rijksweg | 44 | VWd | 16.04 | 16.31 | Verharding wegtype 1, Hoofdwegennet | Asfalt, tussenlaag, einde levensduur | Tussenlaag (gem. 60 mm) DAB uit & 60 mm AC 22 base OL-C in | Baanbreed - ALLE | ZOAB
275 | 5632228 | Leiden - KP Burgerveen [L] Aansluiting Oegstgeest [7] | Bovenbouw Rijksweg | 44 | VWc | 16.35 | 16.64 | Verharding wegtype 1, Hoofdwegennet | Asfalt, deklaag, einde levensduur | Volledige deklaag (gem. 55 mm) DAB uit & 35 mm SMA-NL-11B in | Baanbreed - ALLE | DAB
276 | 5632228 | Leiden - KP Burgerveen [L] Aansluiting Oegstgeest [7] | Bovenbouw Rijksweg | 44 | VWc | 16.35 | 16.64 | Verharding wegtype 1, Hoofdwegennet | Asfalt, tussenlaag, einde levensduur | Tussenlaag (gem. 60 mm) DAB uit & 60 mm AC 22 bin TLZ-C in | Baanbreed - ALLE | ZOAB
277 | 5632228 | Leiden - KP Burgerveen [L] Aansluiting Oegstgeest [7] | Bovenbouw Rijksweg | 44 | VWc | 16.35 | 16.64 | Verharding wegtype 1, Hoofdwegennet | Asfalt, tussenlaag, einde levensduur | Tussenlaag (gem. 60 mm) DAB uit & 60 mm AC 22 base OL-C in | Baanbreed - ALLE | ZOAB
278 | 5793274 | Leiden - KP Burgerveen v.v. | Berm Rijksweg | 44 | 1HRL | 7.7 | 17.3 | Berm (A44) | Berm, te hoog t.o.v. asfaltverharding waardoor de Hemelwaterafvoer wordt belemmerd. | Concept maatregel: Conform adviesmaatregelen vermeld in rapportage vooronderzoeken, de bermen aanpassen (verlagen) aan de afwateringszijde waar de deklaag is vervangen, langs diverse wegvakken van hoofdrijbanen, parallelrijbanen, verbindingswegen en toe- en afritten van de A44-HRR en A44-HRL. Definitieve schadeomvang en de locaties wordt tijdens de Nota van Inlichtingen bekend gemaakt. | NVT | NVT
279 | 5793274 | Leiden - KP Burgerveen v.v. | Voertuigkering | 44 | 1HRL | 7.7 | 17.3 | Geleideconstructie (A44) | Voertuigkering, scheefstand en hoogte afwijking | Concept maatregel: Conform adviesmaatregelen vermeld in rapportage vooronderzoeken, de geleiderail lichten en richten langs diverse wegvakken (hoofdrijbanen, pararallelrijbanen, verbindingswegen en toe- en afritten) van de A44-HRR en A44-HRL. Definitieve schadeomvang en de locaties wordt tijdens de Nota van Inlichtingen bekend gemaakt. | NVT | NVT
280 | 5793274 | Leiden - KP Burgerveen v.v. | Voertuigkering | 44 | 1HRL | 7.7 | 17.3 | Geleideconstructie (A44) | Geleiderail, beginpunt voldoet niet aan eisen t.a.v. veiligheid | Bestaande beginpunt inclusief verankeringen van geleiderail verwijderen en terminal aanbrengen conform [ROA-VIB] op de hierna genoemde locaties: A44-VWd zijberm rechts ter hoogte van hectometrering 8,2 A44-VWd zijberm rechts ter hoogte van hectometrering 10,65 A44-HRL zijberm rechts ter hoogte van hectometrering 11,07 A44-VWc zijberm rechts ter hoogte van hectometrering 11,20 A44-VWc zijberm links ter hoogte van hectometrering 11,20 A44-VWc zijberm rechts ter hoogte van hectometrering 12,13 A44-HRL zijberm rechts ter hoogte van hectometrering 12,20 A44-VWd zijberm rechts ter hoogte van hectometrering 12,67 A44-HRL zijberm rechts ter hoogte van hectometrering 13,05 A44-VWn zijberm rechts ter hoogte van hectometrering 13,80 A44-HRL zijberm rechts ter hoogte van hectometrering 14,15 A44-HRL zijberm rechts ter hoogte van hectometrering 15,30 A44-HRL zijberm rechts ter hoogte van hectometrering 16,90 N44-HRL zijberm rechts ter hoogte van hectometrering 21,61 N44-HRL zijberm rechts ter hoogte van hectometrering 21,93 N44-HRL zijberm rechts ter hoogte van hectometrering 22,30 N44-HRL middenberm links ter hoogte van hectometrering 25,28 N44-HRL zijberm rechts ter hoogte van hectometrering 26,00 N44-HRL zijberm rechts ter hoogte van hectometrering 26,85 N44-HRL middenberm links ter hoogte van hectometrering 27,40 | NVT | NVT