## Blad1
BIJLAGE - DATASHEET |  | Datasheet, behorende bij de Aanbesteding "Levering kegel armaturen - Gemeente Amersfoort"
| Omschrijving | Waarde(n) | Invulkolom Leverancier | Toelichting
1. Algemene informatie
| Fabrikant | cat. A-D
Model
Afmetingen
| Breedte armatuur |  |  | In nevenstaande kolommen (C8-10) dient u in de invulvelden de afmetingen van het armatuur in te vullen. In de beoordelingsvelden (E11-13) komt Goed of Fout te staan. Als in alle drie de beoordelingsvelden Goed komt te staan voldoet uw armatuur aan de maatvoeringseisen.
Hoogte onderkap
Hoogte bovenkap
|  | Breedte armatuur is juist/onjuist | Fout
|  | Hoogte onderkap verhouding is juist/onjuist | #DIV/0!
|  | Hoogte bovenkap verhouding is juist/onjuist | #DIV/0!
Merk en serie led
Merk en serie lenzen
Merk en serie driver
2. Levensduur armatuur
| Verwachte levensduur led-module (h) | At |  | Minimaal L90F10
| Lumenbehoud led-module | Lx |  | Minimaal L90F10
| Faal percentage led-module | Fy
| Levensduur driver | h |  | Minimaal F10
3. Fotometrische parameters
| Luminous flux armatuur | lm |  | Nominale waarde, netto
| Efficacy v.h. armatuur | lm/W |  | Nominale waarde, netto
| Rendement armatuur |  |  | Lumenstroom bij Tc=85˚ / Lumenstroom bij Tq=25˚
| Kleurtemperatuur | K |  | CIE 15
| Kleurcoördinaten |  |  | CIE 15
| Kleurrendering | CRI |  | CIE 13.3
| Kleurnauwkeurigheid | Coordinaten kleursoort diagram |  | Mac Adams
| Fotobiologische veiligheid | Groep
| Verblindingsindex classificatie | G / D Klasse
| Afscherming tegen UV | Blauwlichtschade risico groep |  | IEC 62471:2006 / 2008 (2006/25/EC)
| Knipperfrequentie van de LEDS | Hz
| Flikkerpercentage van de LEDS | % |  | Bij opgegeven knipperfrequentie
| UGR-Buiten | Profiel STANDAARD
4. Electrische parameters
| Spanning | V
Stroom bij (CLO) (op basis van het te installeren dimscenario):
| begin v.d. levensduur | mA
| gemiddeld gedurende de levensduur | mA
| einde levensduur | mA
| Max inschakelstroom | A |  | Deze stroom is gevonden bij een starthoek van de spanning van 90 graden.
| Frequentie | Hz
| Opgenomen vermogen Profiel Pleinen | W |  | EN 60598-1 (volgens uitkomst lichtberekening profiel Pleinen) LET OP! Incl. Zagha en surge protector
| Opgenomen vermogen Profiel Parkeerstroken | W |  | EN 60598-1 (volgens uitkomst lichtberekening profiel Parkeerstroken) Incl. Zagha en surge protector
| Opgenomen vermogen Profiel Standaard | W |  | EN 60598-1 (volgens uitkomst lichtberekening profiel Standaard) Incl. Zagha en surge protector
| Opgenomen vermogen Profiel Smal | W |  | EN 60598-1 (volgens uitkomst lichtberekening profiel Smal) Incl. Zagha en surge protector
| Opgenomen vermogen Profiel Breed | W |  | EN 60598-1 (volgens uitkomst lichtberekening profiel Breed) Incl. Zagha en surge protector
| Gemiddeld opgenomen vermogen t.b.v. EMVI score | W | 0 | EN 60598-1 (volgens uitkomst lichtberekening)
| Schijnbaar vermogen S | VA
Power factor:
| 100% v.h. nominale Vermogen | cos phi
| 70% v.h. nominale Vermogen | cos phi
| 50% v.h. nominale Vermogen | cos phi
| 40% v.h. nominale Vermogen | cos phi
| THD (Total Harmonic Distortion) |  |  | EN 61000-3-2
| Piek stromen | A
| Aanwezigheid piekspanning-protectie | Kv
| Surge (transients) | Kv |  | EN 61000-4-5 / EN61000-4-4
| Run-up tijd |  |  | Volgens ErP richtlijnen
| Veiligheid van elektronische apparatuur | Class I or II |  | ENEC keurmerk
| EU2013-label classificatie |  |  | Energie label volgens artikel 249 van het EG-verdrag
5. Omgevingscondities
| Omgevingstemperatuur Tq | oC |  | EN 60598-1
| Dichtheid (IPXX) |  |  | EN 60598-1 + deel 2 en EN 60529
| Slagvastheid (IK) |  |  | EN 50102
| Gewicht (kg) |  |  | 0,1 kg nauwkeurig
| Oppervlaktebehandeling |  |  | soort en dikte (Mu)
6. Duurzaamheid
| Paragraaf 7.3.5 Levens Cyclus Analyse (LCA) | kg CO2 eq |  | Paragraaf 7.3.5 Duurzaamheid (Aanbestedingsdocument) profiel Standaard Let Op! Opgave van de kg CO2 eq van het gehele armatuur
7. Lichttechnisch
Profiel Pleinen | Gemiddeld (Egem) | 0 |  | volgens uitkomst lichtberekening
| Gelijkmatigheid (Es/Egem) |  |  | volgens uitkomst lichtberekening
Profiel Parkeerstroken | Gemiddeld (Egem) | 0 |  | volgens uitkomst lichtberekening
| Gelijkmatigheid (Es/Egem) |  |  | volgens uitkomst lichtberekening
Profiel Standaard | Gemiddeld (Egem) | 0 |  | volgens uitkomst lichtberekening
| Gelijkmatigheid (Es/Egem) |  |  | volgens uitkomst lichtberekening
Profiel Smal | Gemiddeld (Egem) | 0 |  | volgens uitkomst lichtberekening
| Gelijkmatigheid (Es/Egem) |  |  | volgens uitkomst lichtberekening
Profiel Breed | Gemiddeld (Egem) | 0 |  | volgens uitkomst lichtberekening
| Gelijkmatigheid (Es/Egem) |  |  | volgens uitkomst lichtberekening
| Gemiddelde gelijkmatig t.b.v. EMVI score |  | #DIV/0!
8. Toegangkelijkheid
| Aantal te nemen stappen |  |  | volgens uitkomst Bijlage Toegangkelijkheid
| Toegankelijkheid t.b.v. EMVI score |  | 0
De lumenstroom en wattage die het beste past bij het armatuur, dient u separaat op te geven in deze datasheet (regel 23 en 44/48)
Bedrijfsnaam:
Naam contactpersoon:
e-mail adres contactpersoon:
Plaats:
Datum:
Naam gemachtigde namens inschrijver:
Handtekening gemachtigde:
DATASHEET |  |  | Deze cel dient u als inschrijver in te vullen. Als alle rode cellen zijn verdwenen is u inschrijving rechtsgeldig
Levering kegel armaturen - Gemeente Amersfoort |  |  | Wordt overgenomen in het scoreformulier door AD
Versie 2.2 d.d. 01-07-2025