## Perceelindeling
EA Dienstvoertuigen - Perceeloverzicht (incl. eisen voor vermogen en radius)
Voertuigtype | Categorie | Segment | Perceel | Aandrijvingsvariant | Minimaal Motorvermogen | Minimale Actieradius (WLTP) | Minimaal Snellaadvermogen
1. Personenvoertuigen | 1 | B - City | 1 | ICE | 60 kW
|  |  | 2 | Elektrisch | 70 kW | 300 km | 75 kW
| 2.1 | C - Lower Family | 3 | ICE | 80 kW
|  |  | 4 | Elektrisch | 70 kW | 300 km | 75 kW
| 2.2 | C - Lower Family SUV/CUV | 5 | ICE | 100 kW
|  |  | 6 | Elektrisch | 85 kW | 400 km | 100 kW
2. Bedrijfsvoertuigen | 3 | A - City-Van | 7 | ICE | 70 kW
|  |  | 8 | Elektrisch | 100 kW | 275 km | 75 kW
| 4.1 | B - Small-Van | 9 | Diesel | 100 kW
|  |  | 10 | Elektrisch | 125 kW | 350 km | 90 kW
| 4.2 | C - Large-Van | 11 | Diesel | 100 kW
|  |  | 12 | Elektrisch | 125 kW | 350 km | 90 kW
3. 4 x 4 | 5 | D - Upper Family SUV/CUV | 13 | ICE | 110 kW en 350 Nm
4. Pick-up | 6 | E - Pick-up | 14 | Diesel | 130 kW 400 Nm

## Pakket van Eisen
Bijlage 6 Programma van Eisen EA Dienstvoertuigen
ALGEMENE EISEN, geldend voor ALLE beschreven voertuigtypes tenzij expliciet vermeld.
S = Standaard te leveren O = Verplicht leverbare optie Per eis is aangegeven op welke wijze deze wordt uitgevraagd per categorie. Waar "af fabriek" staat vermeld, mag dit ook worden gelezen als "af importeur" of "af inbouwer". TEKST WAT ROOD IS GEMAAKT, IS GEWIJZIGD TEN AANZIEN VAN NVI 2
Eis 01 | In Bijlage 6 is per perceel aangegeven welke aandrijvingsvariant van toepassing is, inclusief de daarbij behorende minimale eisen voor motorvermogen, actieradius en snellaadvermogen. | S
| Voor alle percelen geldt een maximale levertijd van 270 kalenderdagen na het plaatsen van een order, inclusief opbouw en inbouw zoals beschreven in dit Programma van Eisen (PvE). | S
Eis 03 | Bij bestelling dienen alle voertuigen het op dat moment actueel modeltype te zijn, geleverd "af fabriek". | S
Eis 04 | De inschrijver schrijft per perceel in voor ieder segment met alle leverbare uitvoeringen van het aangeboden voertuig, inclusief uitvoeringen met standaard te leveren (S) en/of verplicht te leveren (O) opties. Voor de beoordeling van de inschrijving wordt één prijs per perceel afgegeven voor het in het Programma van Eisen beschreven standaardvoertuig. De inschrijving wordt opgesteld op basis van deze standaarduitvoering. | S
Eis 05 | Alle aangeboden voertuigen dienen te voldoen aan de op het moment van levering geldende Nederlandse wet- en regelgeving die van toepassing is op het betreffende type voertuig, waaronder in ieder geval de Wegenverkeerswet. Indien het voertuig wordt geleverd met optische en geluidssignalen, dient het tevens volledig te voldoen aan: de "Volledige technische uitvoering van de optische en akoestische signaleringsinstallatie voor brandweervoertuigen"; en het "Programma van Eisen Optische en Geluidssignalen" (zie bijlagen 14 en 15 van het Beschrijvend Document). Het aangeboden voertuig dient bij aflevering voorzien te zijn van een geldige typegoedkeuring. | S
Eis 06 | Voertuigen die voorzien zijn van striping worden uitsluitend geleverd in de onderstaande, vastgestelde kleuren:
| - Brandweerrood RAL3000 (Basisvoertuig) | S
| - Ambulance geel RAL 1016 | O
| - VR-groen RAL Design 160 40 55 | O
| - NIPV-donkerblauw RAL Classic 5011 | O
| - Reddingsbrigade oranje RAL 2009 | O
| Alle voertuigen worden in de Inschrijving standaard aangeboden in gespoten RAL 3000. Op verzoek kunnen voertuigen in andere kleuren worden geleverd, zoals bijvoorbeeld RAL9003. Indien voertuigen worden gespoten, maken de deursponningen integraal deel uit van de te spuiten carrosseriedelen en dienen deze in dezelfde kleur te worden meegespoten. Indien voertuigen af fabriek worden geleverd in de kleur rood of zwart, mogen carrosseriedelen die zich onder de motorkap bevinden in de oorspronkelijke kleur blijven | O
Eis 07 | Op verzoek van Opdrachtgever kunnen voertuigen worden voorzien van carwrapping in plaats van gespoten lak. De wrapping dient minimaal 5 jaar kleurvast te zijn. In geval van wrapping is de basiskleur van het voertuig rood of zwart. Deursponningen maken integraal deel uit van de wrapping en dienen in dezelfde kleur te worden gewrapped. | O
Eis 08 | Dienstvoertuigen dienen te worden voorzien van de huisstijl van het NIPV, overeenkomstig het geldende montagevoorschrift. De huisstijl mag uitsluitend worden aangebracht volgens een door het NIPV aangeleverde, voertuigspecifieke montagetekening. Operationele voertuigen worden geleverd met Primaire Striping. Voor ondersteunende dienstvoertuigen is alleen Secundaire Striping toegestaan, op verzoek van de Opdrachtgever. Montagetekeningen zijn beschikbaar via www.striping.nl. Op de huisstijl van het NIPV rusten intellectuele eigendomsrechten. Afwijkingen van de huisstijl zijn niet toegestaan. Ingeval van inbreuken op de intellectuele eigendomsrechten, is de Opdrachtnemer ter zake schadeplichtig. | S
Eis 09 | Alle voertuigen worden voorzien van een bedrijfsverbandset die door de Opdrachtgever wordt aangeleverd. De bedrijfsverbandset wordt vast gemonteerd in het voertuig. De exacte plaatsing hiervan vindt plaats in overleg met de Opdrachtgever. | S
Eis 10 | Alle voertuigen worden voorzien van een door de Opdrachtgever aangeleverde, vast gemonteerde brandblusser van 6 liter. (AFFF,vorstvrij). Een uitzondering geldt voor voertuigen in de perceel 1 (segment B -City) en perceel 3 categorie 3 (segment A - City Van); deze voertuigen worden uitgerust met een vast gemonteerde brandblusser van 2 liter (AFFF, vorstvrij). Alle geleverde blusmiddelen zijn PFAS-vrij en vorst-vrij. | S
Eis 11 | Het voertuig is, naar keuze van de Opdrachtgever, voorzien van Apple Carplay of Android Auto. Op verzoek van de Opdrachtgever kan daarnaast een separaat navigatiesysteem worden geleverd. | S
Eis 12 | In de standaarduitvoering zijn alle voertuigen voorzien van een automatische of automatisch schakelende transmissie. De voertuigen met een verbrandingsmotor worden geleverd met benzinemotor, tenzij expliciet anders aangegeven. | S
Eis 13 | Elk afgeleverd voertuig is voorzien van het volgende standaard afleverpakket, bestaande uit ten minste de volgende onderdelen: | S
- Verkeersveiligheidsvesten, in een aantal dat overeenkomt met het aantal zitplaatsen in het voertuig
- 2 stuks lifehammer, type Evolution, gemonteerd bij bestuurder en bijrijder
- 1 set uitneembare rubber vloermatten voor en achter beveiligd tegen schuiven
- Volle brandstoftank, bij elektrische voertuigen: 100% State of Charge
- 1 gevarendriehoek
- 2 kentekenplaten inclusief tenaamstelling
- 1 parkeerschijf Alle genoemde onderdelen dienen correct geplaatst of gemonteerd te zijn bij aflevering van het voertuig.
Eis 14 | Elk voertuig beschikt over een DAB+-Radio met RDS-functie. | S
Eis 15 | Elk voertuig beschikt over een volautomatische klimaatregeling. | S
Eis 16 | Elk voertuig beschikt over een 12V DC-aansluiting aan de voorzijde, binnen handbereik van de bestuurder. | S
Eis 17 | Het voertuig beschikt in de nabijheid van de bestuurder over oplaadmogelijkheden voor mobiele randapparatuur. Zowel draadloos opladen als opladen via bekabelde aansluitingen dient mogelijk te zijn. Minimaal moeten de volgende aansluitingen aanwezig zijn: 1 x USB-A aansluiting 1 x USB-C aansluiting | S
Eis 18 | Elk voertuig beschikt over een wis-was installatie op de achterruit (m.u.v. sedan modellen en pick-up). | S
Eis 19 | Elk voertuig is standaard voorzien van getint glas rondom, met uitzondering van voertuigen die zijn uitgerust met type 4 signalering. Alle voertuigen hebben vanaf de B-stijl de achterste zij- en achterruiten voorzien van extra privacy-glas, direct af fabriek. | S
Eis 20 | Bij verlaten van het voertuig moet dit te allen tijde vergrendeld kunnen worden met de voertuigsleutel. In het geval van een key-less entry-systeem mag het voertuig zich niet automatisch ontgrendelen wanneer de sleutelhouder zich in de nabijheid van het voertuig bevindt. | S
Eis 21 | Elk voertuig beschikt over een in hoogte en lengte (axiaal) verstelbaar stuur en in hoogte verstelbare bestuurdersstoel. | S
Eis 22 | Elk voertuig is voorzien van A-merk all-seasonbanden met sneeuwvloksymbool. Een eventueel meegeleverd reservewiel is van hetzelfde type als de bij aflevering gemonteerde banden. | S
Eis 23 | Op verzoek kunnen voertuigen ook worden geleverd met zomer- of winterbanden; merk en type hiervan zijn in overleg met de Opdrachtgever. | O
Eis 24 | Elk voertuig beschikt over elektrisch bedienbare ramen links en rechts vóór. | S
Eis 25 | De Opdrachtnemer dient bij aflevering de volgende documentatie te leveren: - Een bedieningshandleiding inclusief gebruikersonderhoud in de Nederlandse taal. - Voor elk bij het voertuig geleverd component waarvoor redelijkerwijs een aparte gebruiksaanwijzing benodigd is, een bedieningshandleiding in de Nederlandse taal. - Het elektrisch schema van eventuele op- en inbouw van het voertuig. | S
Eis 26 | Alle voertuigen beschikken over parkeersensoren aan de voor- en achterzijde en zijn voorzien van een achteruitrijcamera. | S
Eis 27 | Alle voertuigen beschikken over buitenspiegels die elektrisch verstelbaar en verwarmd zijn. | S
Eis 28 | Alle voertuigen worden af fabriek uitgerust met een alarmsysteem waarbij alarmklasse 2 verplicht is en alarmklassen 3, 4 of 5 verplicht optioneel leverbaar. Elektronische autorisatie door middel van de voertuigsleutel blijft van toepassing. | S
Eis 29 | Alle zitplaatsen zijn bekleed met een materiaal dat eenvoudig te reinigen is en bestand is tegen intensief gebruik. | S
Eis 30 | Voertuigen met ICE-aandrijving zijn optioneel voorzien van 230V type Defa 10A walaansluiting met druppellader, in de linkerzijwand in de nabijheid van het voorportier. Walaansluiting is voorzien van startblokkering en indicatielampje (groen). Optioneel, ook in geval van PHEV en EV, dient hiertoe een accessoire-accu geleverd te kunnen worden ten behoeve van voeding van randappartuur | O
Eis 31 | Voertuigen in perceel 1 t/m 6 worden uitgerust met een standkachel, elektrisch of gevoed door voertuigbrandstof, met voldoende capaciteit om gedurende ten minste 8 uur de ruiten ijs- en condensvrij te houden en de cabine en/of laadruimte te verwarmen. Het gebruik van de standkachel mag geen negatieve invloed hebben op het kunnen starten van het voertuig. Er dient te allen tijde minimaal 25% brandstofvoorraad beschikbaar te blijven. De temperatuurregeling van de standkachel is thermostaatgestuurd. Bij elektrische voertuigen functioneert de standkachel uitsluitend indien het voertuig is gekoppeld aan een laadvoorziening. | O
Eis 32 | De Inschrijver dient rekening te houden met de mogelijkheid tot het inbouwen van een ritregistratiesysteem in de dienstvoertuigen. Hierbij gelden de volgende bepalingen: - Inbouw door de inbouwer zelf: Indien gewenst, dient de inbouwer het ritregistratiesysteem, aangeleverd door of namens de Opdrachtgever, in het voertuig te kunnen inbouwen. - Inbouw door een externe partij: Indien de Opdrachtgever ervoor kiest om het ritregistratiesysteem door een externe partij te laten installeren (gekozen door Opdrachtgever), dient de inbouwer medewerking te verlenen aan deze externe partij. Dit betekent onder andere dat de externe partij de gelegenheid krijgt om het ritregistratiesysteem in te bouwen op het moment dat het dashboard reeds open ligt tijdens de reguliere voertuigombouw, teneinde dubbele demontage en extra kosten te voorkomen. De inbouwer dient bij beide scenario’s zorg te dragen voor een goede voorbereiding en afstemming, zodat de installatie veilig, correct en zonder onnodige vertragingen of extra kosten kan worden uitgevoerd. | O
Eis 33 | Facturering van voertuigen geschiedt op basis van levering van complete voertuigen, inclusief taakgerichte in-/opbouw (ook indien anders dan in dit PvE beschreven). De Opdrachtnemer brengt per besteld voertuig exact één factuur uit, tenzij anders schriftelijk overeengekomen. Nadere afspraken over de facturering worden per bestelling vastgelegd tussen Opdrachtgever en Opdrachtnemer. | S
TECHNISCHE EISEN Categorie 1 RDC segment B - City
Eis 34 | Het aangeboden voertuig moet zijn vermeld in het RDC-segment Personenwagens, categorie B "City". | S
Eis 35 | Het voertuig moet minimaal vier portieren hebben en plaats bieden aan ten minste vier personen. De bagageruimte moet, met de achterbank in zitpositie, een minimale inhoud van 240 dm³ hebben. De inhoud wordt gemeten volgens de VDA-methode (DIN ISO 3832), waarbij de bank omhooggeklapt is en de meting plaatsvindt tot aan de bovenkant van de achterbank, exclusief hoofdsteun. | S
TECHNISCHE EISEN Categorie 2 RDC segment C - Lower Family
Eis 36 | Het aangeboden voertuig moet zijn vermeld in het RDC-segment Personenwagens, categorie C "Lower Family". | S
Eis 37 | Het voertuig moet minimaal vier portieren hebben en plaats bieden aan ten minste vier personen. De bagageruimte moet, met de achterbank in zitpositie, een minimale inhoud van 300 dm³ hebben. De inhoud wordt gemeten volgens de VDA-methode (DIN ISO 3832), waarbij de bank omhooggeklapt is en de meting plaatsvindt tot aan de bovenkant van de achterbank, exclusief hoofdsteun. | S
TECHNISCHE EISEN Categorie 2 RDC segment C - Lower Family SUV / CUV
Eis 38 | Het aangeboden voertuig dient te zijn opgenomen in het RDC Personenwagensegment C "Lower Family SUV". | S
Eis 39 | Het voertuig moet minimaal vier portieren hebben en plaats bieden aan ten minste vier personen. De bagageruimte moet, met de achterbank in zitpositie, een minimale inhoud van 450 dm³ hebben. De inhoud wordt gemeten volgens de VDA-methode (DIN ISO 3832), waarbij de bank omhooggeklapt is en de meting plaatsvindt tot aan de bovenkant van de achterbank, exclusief hoofdsteun. | S
Eis 40 | Het voertuig moet af fabriek leverbaar zijn met ten minste de volgende accessoires:
| - Een fysieke afscheiding ten behoeve van de laadruimte | O
| - Functionele side bars | O
Bedrijfswagensegmenten A,B,C
Eis 41 | Indien voertuigen, zoals vermeld in perceel 9 t/m 12 en 14 worden aangeschaft ten behoeve van een bijzondere operationele bestemming, is het mogelijk om, in overleg tussen Opdrachtnemer en de aankopende veiligheidsregio, af te wijken van de onderstaande eisen en van het Programma van Eisen voor signalering. Voorbeelden van dergelijke voertuigen zijn bestemd voor inzet bij waterongevallen of incidenten met gevaarlijke stoffen. | O
TECHNISCHE EISEN Categorie 3 RDC bedrijfswagensegment A - City Van
Eis 42 | Het aangeboden voertuig dient te zijn opgenomen in het RDC Bedrijfswagensegment A "City-Van". | S
Eis 43 | Het basisvoertuig dient te voldoen aan de volgende mininale specificaties: - Voorzien van een motor met een minimumvermogen van 70 kW. - Een ongeremde trekkracht van tenminste 500 kg. | S
Eis 44 | Het basisvoertuig dient te voldoen aan de volgende eisen: - Voorzien van 2 portieren, 2 achterdeuren en een zij-schuifdeur aan de rechterzijde - Geschikt voor minimaal 2 personen - Laadruimte gescheiden van de cabine door een gesloten tussenschot - Nuttig laadvermogen van tenminste 525 kg (basisversie) - Laadvolume van ten minste 2,75 m³ (basisversie) - Een toegestane maximaal gewicht (GVW) van ten minste 1.900 kg - Vervoer van minimaal 1 Europallet mogelijk Versies met hoger laadvermogen en/of groter laadvolume dienen leverbaar te zijn. | S
Eis 45 | Basisuitvoering: - Het voertuig is voorzien van een gesloten laadruimte zonder ruiten. - De achterdeuren kunnen in geopende stand op 90° en 180° worden vergrendeld (gearreteerd). - De laadruimteverlichting is aanwezig en wordt geschakeld via de eerst te openen deur van de laadruimte. | S
Eis 46 | Indien het voertuig leverbaar is in 5- persoonsuitvoering met ramen rondom (RDC Bedrijfswagen-segment N-Commercials), dient deze uitvoering binnen de overeenkomst leverbaar te zijn. | O
Eis 47 | Het voertuig dient "af fabriek" geleverd kunnen worden ten minste met de opties:
| - Dodehoekspiegel | O
| - Achterklep in plaats van achterdeuren | O
| - Tweede schuifdeur aan linkzijde | O
| - Ruit in de gesloten scheidingswand | O
| - Ruit in de schuifdeur | O
| - Ruiten in de zijwanden | O
| - Ruit in achterdeuren | O
| - Ruit in achterklep | O
| - Achterruitverwarming in ruit(en) van achterdeuren/achterklep | O
| - Wis/was-installatie op de ruit(en) van achterdeuren/achterklep | O
| - Houten lat-om-lat betimmering aan binnenzijde van zijwanden | O
| - Robuuste panelen aan binnenzijde van achterdeuren/achterklep | O
| - Passende rubberen vloermat in laadruimte | O
| - Extra ledverlichting in laadruimte, aangesloten op standaard binnenverlichting | O
| - Functionele side bars | O
| - Mistlampen (2 stuks) aan de voorzijde | O
| - Ruim(er) verstelbare stoelen met armleuningen voor chauffeur en bijrijder | O
| - Extra accu-capaciteit hoofdaccu | O
| - Tweede accu-set inclusief zwaardere dynamo met scheidingsrelais; tweede accu betreft semi tractie-accu | O
- Trekhaak met 13-polige AHW-aansluiting, met opgave van de maximale treklast
Eis 48 | Het voertuig dient te worden geleverd met een volwaardig reservewiel gelijk aan de gemonteerde banden en velgen. | S
TECHNISCHE EISEN Categorie 4.1 RDC bedrijfswagensegment B - Small Van
Eis 49 | Het voertuig dient te zijn opgenomen in het RDC Bedrijfswagen-segement B "Small Van" en/of N-Commercials. | S
Eis 50 | Het voertuig dient geschikt te zijn voor het dagelijkse vervoer van goederen en personen. Er dienen de volgende drie uitvoeringen leverbaar te zijn:
| - Bestelwagen-uitvoering | O
| - Dubbele cabine-uitvoering | O
| - 8-Persoons-uitvoering | S
| Voor alle uitvoeringen gelden de volgende minimale eisen: - Motorvermogen van ten minste 100 kW - Treklast van minimaal 1.800 kg, geremd | S S
Eis 51 | Het basisvoertuig betreft de 8 persoons-uitvoering in L2H1-variant en is voorzien van een verbrandingsmotor diesel. | S
Eis 52 | Het toegestane maximumgewicht (GVW) van alle voertuigvarianten bedraagt maximaal 3,5 ton. | S
Eis 53 | Bestelwagen-uitvoering: - Geschikt voor 2 personen - Laadruimte gescheiden van de cabine door een gesloten tussenschot met ruit - Nuttig laadvermogen van mininaal 900 kg (basisversie) - Laadvolume van minimaal 5,0 m³ (basisversie) - GVW van minimaal 2.500 kg - Minimale breedte tussen de wielkasten van 1.200 mm | O
Eis 54 | Dubbele cabine-uitvoering: - Het voertuig is voorzien van een dubbele cabine en een gesloten laadruimte (aannemersuitvoering). - De dubbele cabine biedt plaats aan 5 personen, inclusief de chauffeur. In de passagiersruimte bevinden zich 3 zitplaatsen. - De dubbele cabine en laadruimte zijn van elkaar gescheiden door een vaste tussenwand met ruit. - Als alternatief is een configuratie mogelijk met een 2-persoonsbank in plaats van een bijrijdersstoel mogelijk. | O
Eis 55 | 9-Persoonsuitvoering: - Het voertuig is ingericht voor het vervoer van minimaal 8 personen exclusief chauffeur. - Het dient mogelijk te zijn om in plaats van de bijrijdersstoel een zitbank te plaatsen, zodat in totaal 9 personen vervoerd kunnen worden. - De leverancier van het voertuig dient de zitbank te kunnen leveren. | O
Eis 56 | Het voertuig is tenminste voorzien van de volgende opties:
Interieur bestelwagen-uitvoering:
- Opbergruimte in de cabine tussen de voorstoelen
| - Laadruimte voorzien van een watervaste betonplexvloer met anti-sliplaag | S
| - Zijwanden lat-omlat betimmerd | S
| - Deuren aan binnenzijde beschermd tegen schuivende lading | S
| - Vloer voorzien van 2 rijen van 3 verzonken bevestigingsogen ten behoeve van spanbanden e.d. | S
| - Plafond voorzien van 2 x LED-interieurverlichting | S
Interieur dubbele cabine-uitvoering:
| - Opbergruimte in de cabine tussen de voorstoelen (indien voorzien van bijrijdersstoel) | S
| - Hemelbekleding in chauffeursruimte loopt door in de passagiersruimte | S
| - Laadruimte voorzien van een watervaste betonplexvloer met anti-sliplaag | S
| - Zijwanden lat-om-lat betimmerd | S
| - Deuren aan binnenzijde beschermd tegen schuivende lading | S
| - Vloer voorzien van 2 rijen van 3 verzonken bevestigingsogen ten behoeve van spanbanden e.d. | S
| - Plafond voorzien van 2 x LED-interieurverlichting | S
Interieur 9 persoons-uitvoering:
| - Opbergruimte in de cabine tussen de voorstoelen (indien voorzien van bijrijdersstoel) | S
| - Hemelbekleding in chauffeursruimte loopt door in de passagiersruimte; | S
| Beschermnet in bagageruimte, vast te haken direct achter de tweede zit rij ter bescherming tegen schuivende lading | S
| - Foudraal voor het beschermen van het net dient meegeleverd te worden | S
Exterieur (algemeen voor alle modellen):
| - Dodehoekspiegel | S
Eis 57 | - Op de binnenzijde van de eerst te openen achterdeur moet een aanduidingsplaatje met het maximale laadvermogen aanwezig te zijn. - Op een duidelijk zichtbare plaats op het dashboard dient een hoogte-indicatie van het voertuig aanwezig te zijn. | S
Eis 58 | Het voertuig moet "af fabriek" geleverd te kunnen worden met de volgende opties:
| - Vierwielaandrijving (dit geldt niet voor de EV-varianten) in combinatie met automatische versnellingsbak en sperdifferentieel | O
| - Dashcam | O
| - Tweede schuifdeur aan de linkerzijde | O
| - Twee mistlampen aan de voorzijde | O
| - Ruim(er) verstelbare stoelen met armleuningen voor chauffeur en bijrijder | O
| - Extra accucapaciteit hoofdaccu | O
| - Tweede accu-set (semi tractie), inclusief zwaardere dynamo met scheidingsrelais | O
| - 230 Volt walaansluiting van het type Defa met druppellader, geplaatst in de linkerzijwand nabij het voorportier, voorzien van startblokkering en indicatie | O
| - 360 camera / 360 graden weergave mogelijkheid, beeld in voertuigdisplay | O
| - Functionele side bars | O
| - Volwaardig reservewiel | O
| - Beschermend rek tussen bagageruimte en laatste zitrij | O
| - Middelste bank naar keuze in 2- of 3-persoonsuitvoering | O
| - 2-persoonsbank in plaats van bijrijdersstoel rechts (opbergruimte vervalt) | O
| - Trekhaak met 13-polige AHW-aansluiting inclusief opgave van maximale treklast | O
| - Ondersteunende luchtvering met instelbare niveauregeling (voorzien van manometer) | O
TECHNISCHE EISEN Categorie 4.2 RDC bedrijfswagensegment C - Large Van
Eis 59 | Het voertuig dient vermeld te staan in het RDC bedrijfswagen-segment C "Large Van" en/of N-Commercials. | S
Eis 60 | Het voertuig is geschikt voor het vervoer van personen en goederen. De volgende voertuigvarianten dienen leverbaar te zijn:
| - Bestelwagen-uitvoering | O
| - Dubbele cabine-uitvoering (aannemersuitvoering) | O
| - 9-Persoonsuitvoering | S
| - Chassis-cabine en chassis-dubbele cabine-uitvoering, inclusief BE-trekkervariant (geen EV) | O
Voor alle varianten geldt:
| - Het maximale toegestane totaalgewicht (GVW) bedraagt maximaal 5.500 kg | O
| - Het motorvermogen bedraagt ten minste 119 kW | S
| - De geremde aanhangertreklast bedraagt minimaal 1.800 kg | S
Eis 61 | Het basisvoertuig betreft de 9-persoonsuitvoering in L2H1-variant en is voorzien van een verbrandingsmotor diesel. | S
Eis 62 | Bestelwagen uitvoering: In de bestelwagen-uitvoering dient het voertuig te zijn voorzien van een gesloten laadruimte zonder ruiten, met twee achterdeuren en een zijschuifdeur aan de rechterzijde. - In de laadruimte moeten twee europallets met afmetingen 1.200 x 1.000 x 1.000 mm (l x b x h) geplaatst kunnen worden. - De schuifdeur aan de rechterzijde moet een dagmaat hebben die het mogelijk maakt om een pallet van 1.200 x 1.000 mm te laden en/of lossen via deze zijde. - De achterdeuren moeten in ten minste twee posities te arreteren zijn: minimaal 90° en minimaal 180°. - Het voertuig moet zowel aan de achterzijde als aan de rechterzijde met een heftruck veilig kunnen worden geladen en gelost met gepalletiseerde goederen. - De laadruimte moet zijn voorzien van verlichting, geschakeld via de eerst te openen deur van de laadruimte. | O
Eis 63 | Dubbele cabine-uitvoering: Het voertuig dient te zijn voorzien van een dubbele cabine en een gesloten laadruimte (aannemersuitvoering). - De dubbele cabine moet plaats bieden aan in totaal 5 personen inclusief de chauffeur, waarvan 3 personen zich bevinden in de tweede zitrij (passagiersruimte) - De cabine en laadruimte dienen van elkaar gescheiden te zijn door eenvaste tussenwand met ruit. | O
Eis 64 | 9-Persoonsuitvoering: Het voertuig dient ingericht zijn voor het vervoer van minimaal 8 personen inclusief de chauffeur. - Het voertuig moet optioneel leverbaar zijn met een bijrijdersbank in plaats van een bijrijdersstoel, zodat het voertuig plaats biedt aan in totaal 9 personen. - De leverancier dient deze bijrijdersbank te kunnen leveren. - Het voertuig valt binnen het RDC-segment N-Commercials. | S
Eis 65 | Af fabriek leverbare opties (algemeen) Het voertuig dient "af fabriek" leverbaar te zijn met de volgende opties: | O
| - Vierwielwielaandrijving (dit geldt niet voor de EV-varianten) in combinatie met automatische transmissie en sperdifferentieel | O
- Tweede schuifdeur
- Opbergruimte in de cabine tussen de voorstoelen (indien voorzien van bijrijdersstoel)
| - Rubberen vloermatten voor alle zitplaatsen | O
Interieur bestelwagenuitvoering:
| - De laadruimte is voorzien van eenwatervaste betonplex vloer met anti-sliplaag. - Zijwanden zijn lat om lat betimmerd - Deuren en kopschot zijn aan binnenzijde beschermd tegen schuivende lading. - Het kopschot is voorzien van een venster - De vloer bevat twee rijen van elk drie verzonken bevestigingsogen ten behoeve van spanbanden e.d. - Aan het plafond bevinden zich twee x LED-interieurverlichting | O
| Interieur dubbele cabine-uitvoering: | O
- De hemelbekleding in de chauffeursruimte loopt door in de passagiersruimte
| - De laadruimte is voorzien van een watervaste betonplex vloer met anti-sliplaag - Zijwanden zijn lat om lat betimmerd - Deuren en kopschot zijn aan binnenzijde beschermd tegen schuivende lading - De vloer bevat twee rijen van elk drie verzonken bevestigingsogen ten behoeve van spanbanden e.d. - Aan het plafond bevinden zich twee LED-interieurlampen. | O
Interieur 9 persoonsuitvoering:
| - De hemelbekleding in de chauffeursruimte dient door te lopen in de passagiersruimte | S
Eis 66 | Af fabriek leverbare opties (algemeen) Het voertuig moet "af fabriek" leverbaar zijn met de volgende opties:
| - Handgeschakelde transmissie als alternatief leverbaar | O
| - Mistlampen voor (2 stuks) | O
| - Ruim(er) verstelbare stoelen met armleuningen voor chauffeur en bijrijder | O
| - 230 Volt walaansluiting van het type Defa met druppellader, gemonteerd in de linkerzijwand nabij het voorportier. De walaansluiting is voorzien van startblokkering en indicatie | O
| - Schuifdeuren aan zowel de linker- als rechterzijde | O
| - Extra accucapaciteit hoofdaccu | O
| - Tweede accuset (semi tractie) inclusief zwaardere dynamo met scheidingsrelais | O
| - 360 camera / 360 graden weergave mogelijkheid, beeld in voertuigdisplay | O
| - Voertuig is voorzien van achteruitrijcamera geïntegeerd met de originele radio | O
Bescherming passagiers- en laadruimte:
| - Beschermnet in de bagageruimte, te bevestigen direct achter de eerste en tweede zitrij ter bescherming tegen schuivende lading. Een foudraal voor het net dient meegeleverd te worden | O
| - Beschermrek tussen laadruimte en laatste zitrij | O
Exterieur voor alle modellen
| - Dodehoekspiegel | O
| - Volwaardig reservewiel | O
| - Trekhaak met 13 polige AHW-aansluiting met opgave van max. treklast | O
Specifiek voor de uitvoeringen meer dan 3,5 ton GVW
| - Achteras leverbaar met dubbel lucht | O
| - Ondersteunende luchtvering met instelbare niveauregeling en manometer | O
TECHNISCHE EISEN Categorie 5 RDC segment D - Upper Family SUV/CUV
Eis 67 | Het voertuig dient aan de volgende eisen te voldoen: - Voorzien van vierwielaandrijving - Minimaal 5 functionele zitplaatsen - Minimaal 5 deuren, inclusief achterklep - Het voertuig staat vermeld in het RDC segment D 'Upper Family SUV/CUV' | S
Eis 68 | Het voertuig dient een nuttig laadvermogen te hebben van ten minste 350 kg. | S
Eis 69 | Het voertuig moet zonder beperkingen inzetbaar zijn in middelzwaar terrein, waaronder ten minste: mul zand (strand), bospaden en bermen. Daarnaast wordt het voertuig gebruikt op verharde wegen, zowel binnen stedelijk gebied als daarbuiten op provinciale wegen en snelwegen. Onder een verharde weg wordt verstaan: een weg voorzien van een regulier wegdek, zoals asfalt, bestrating e.d., met wisselende kwaliteit. De voertuigen worden hoofdzakelijk gebruikt op verhard wegdek; het gebruik in terrein is beperkt. Om aan deze inzet te kunnen voldoen, dient de bodemvrijheid onder het gehele voertuig minimaal 180 mm te bedragen, gemeten met de standaard bandenmaat. | S
Eis 70 | De velgen van het voertuig dienen zodanig te zijn ontworpen en geconstrueerd dat ophoping van vuil (zoals zand, klei en modder) in en op de velgen tot een minimum wordt beperkt, om onbalans tijdens of na gebruik in terreincondities te voorkomen. | S
Eis 71 | Bodem- en carterbescherming: De onderzijde van het voertuig dient, ter hoogte van de motor en de versnellingsbak (inclusief motorcarter), voorzien te zijn van een adequate bescherming in de vorm van een beschermplaat of een daarmee gelijkwaardige constructie. Deze bescherming moet zodanig zijn ontworpen dat: - er geen op hoping van zand optreed ('geen zand hapt'), en - eventueel opgehoopt zand automatisch kan worden afgevoerd ('zichzelf zand laat lossen'). | S
Eis 72 | Het voertuig is ten minste voorzien van de volgende interieuruitrusting:
| - Een stuurwiel dat zowel in hoogte als in lengte (axiaal) verstelbaar is | O
| - Stuurwielbediening voor audio- en telefoonsystemen | O
Eis 73 | Het voertuig moet "af fabriek" leverbaar zijn met de volgende accessoires:
| - Achteruitrijcamera | O
| - Voorruitverwarming | O
| - Functionele side bars | O
TECHNISCHE EISEN Categorie 6 RDC bedrijfswagensegment E - Pick-up
Eis 74 | Het standaardvoertuig wordt geleverd met een dubbele cabine en 4 portieren en een verbrandingsmotor diesel. Daarnaast moeten de volgende varianten leverbaar zijn: | S
| 1½ cabine met 2 of 4 portieren | O
O
Eis 75 | Het voertuig dient aan de volgende eisen te voldoen: - Voorzien van vierwielaandrijving - Voorzien van een ladderchassis - Minimaal 2 of 4 functionele zitplaatsen (afhankelijk van de cabine) - Voorzien van een open laadbak - Het voertuig staat vermeld in het RDC bedrijfswagensegment E "Pick-up" | S
Eis 76 | Het voertuig dient een nuttig laadvermogen te hebben van tenminste 700 kg. | S
Eis 77 | Het voertuig moet zonder beperkingen kunnen rijden in zwaar terrein, waaronder ten minste: mul zand (strand), duinen, bospaden, bermen, heide, gevechtstanksporen/-banen of daarmee gelijkwaardig terrein. Daarnaast moet het voertuig geschikt zijn voor gebruik op verharde wegen, zowel binnen de bebouwde kom als daarbuiten op provinciale wegen en snelwegen. Onder een verharde weg wordt verstaan: een weg voorzien van een regulier wegdek (zoals asfalt of bestrating) van wisselende kwaliteit. De voertuigen worden hoofdzakelijk gebruikt op regulier wegdek. Het gebruik in terrein is beperkt qua frequentie, maar langdurig van aard. Om dit mogelijk te maken, moet de bodemvrijheid onder het gehele voertuig minimaal 200 mm bedragen, gemeten met de standaard bandenmaat. | S
Eis 78 | Het voertuig dient te zijn uitgerust met inschakelbare vierwielaandrijving. Tevens moet het voertuig beschikken over een tussenbak met zowel hoge als lage gearing, voorzien van een sperinrichting in zowel de tussenbak als de achteras. Een elektronisch geregelde of gecontroleerde variant van dit systeem is toegestaan, mits deze afdoende wordt toegelicht en aantoonbaar geschikt is voor de in deze specificatie omschreven inzetomstandigheden. | S
Eis 79 | De onderzijde van het voertuig dient, ter hoogte van de motor tot en met de versnellingsbak (motorcarter), te zijn voorzien van adequate bescherming in de vorm van een beschermplaat of een gelijkwaardige constructie. Deze bescherming moet zodanig zijn ontworpen dat er geen ophoping van zand optreedt ("geen zand hapt") en dat eventueel meegevoerd zand automatisch wordt afgestoten ("zichzelf zand laat lossen"). Daarnaast dienen de velgen zodanig te zijn geconstrueerd dat, ter voorkoming van onbalans, na het rijden in terrein zo weinig mogelijk zand, klei of ander vuil achterblijft. | S
Eis 80 | Het voertuig is ten minste voorzien van de volgende uitrusting:
Interieur:
| - Een in hoogte en lengte (axiaal) verstelbaar stuur en bestuurdersstoel | S
| - Stuurwielbediening voor audio- en telefoonfuncties | S
Exterieur:
| - Bergingsogen aan de voor- en achterzijde van het voertuig | S
Eis 81 | Het voertuig moet "af fabriek" leverbaar zijn met ten minste de volgende accessoires:
| - Lier met afstandsbediening geïntegreerd in de voorbumper (minimaal 30KN) | O
| - Ondersteunende luchtvering met instelbare niveauregeling en manometer | O
| - Achteruitrijcamera met beeld in dashboarddisplay | O
| - Voorruitverwarming of een alternatief met dezelfde functionaliteit | O
| - Palenjuk achter de cabine | O
| - Gecoate laadbak ter bescherming tegen slijtage en corrosie | O
| - Laadbakcontainer of afsluitsysteem | O
| - Laadbakopbouw (bijv. overkapping of hardtop met zijluiken) | O
| - Levering zonder laadbak (chassis-cabine) | O
| - Functionele side bars (zijbescherming/betreding) | O
| - Afneembare trekhaak met een maximale capaciteit van meer dan 3.000 kg | O