## Bepakkinglijst GSE
Bijlage 7B Bepakkingslijst GSE-voertuig (NVI-1)
Inventaris en bepakking aan te leveren door Opdrachtnemer (integraal onderdeel van de leveringsomvang)
Soort inventaris | Aantal | Omschrijving | Opmerkingen | Levering door opdrachtnemer
Handboek/instructieboek voertuig | 1 | Chassis en de opbouw conform EN 1846-2 | A4 | X
Reserve zekeringen | 1 set | Assortiment van alle voorkomende zekeringen in het voertuig |  | X
Nato 12V Startkabel | 1 | Lengte 6 mtr. |  | X
Gevarendriehoeken | 2 |  |  | X
Whiteboard | 1 | inclusief stiftenbak |  | X
Dräger PAS Airpack 1 trolley | 1 | inclusief 50 meter slang op een haspel opgeborgen |  | X
Sleutelkluisje | 1 | voorzien van een electronisch slot |  | X
Walaansluitkabel | 1 | 3 × 2,5 mm², uitgevoerd met een Schuko-stekker | 5 mtr lengte | X
Walaansluitkabel | 1 | 3 × 2,5 mm², uitgevoerd met een CEEform 230V 16A male-stekker | 5 mtr lengte | X
Inventaris en bepakking in te bouwen door Opdrachtnemer
Chauffeurscabine
Logboek met kenteken en tankpasje ed. | 1 | Kenteken, groene kaart, tankpas etc. | A5 | 0.5
Handboek/ instructieboek voertuig | 1 | Chassis en de opbouw conform EN 1846-2 | A4 | nnb (levering opdrachtnemer)
Reserve zekeringen | 1 set | Assortiment van alle voorkomende zekeringen in het voertuig |  | nnb (levering opdrachtnemer)
Navigatiesysteem | 1 | Display met houder | Permanente voeding 12V | 1
Tablet in houder | 1 | t.b.v. bijrijder | Permanente voeding USB-C 5V-2,4A | 1
Oplaadbare handlampen met lader | 2 | Adalit L-90 Power | Via de 230V walaansluiting | 2
Verrekijker | 1 |  |  | 1
Helmsteunen | 2 | t.b.v. chauffeur en bijrijder |  | 1
Veiligheidsvest | 1 | EN-472 Klasse 2 | Rood (bevelvoerder) | 0.5
Veiligheidsvest | 1 | EN-472 Klasse 2 | Geel | 0.5
Mobilofoon C-2000 | 1 |  |  | 2
Portofoons en laders (ATEX) | 2 | Wetechlader WTC 669 (t.b.v. C-2000) | Via de 230V walaansluiting | 3
Portofoons en laders | 2 | Wetechlader WTC636 (t.b.v. DMR) | Via de 230V walaansluiting | 2
Paaltjessleutel | Div |  |  | 0.5
Driehoeksleutels | 1 set |  |  | 0.5
Sleutelkluisje | 1 | voorzien van een electronisch slot |  | nnb (levering opdrachtnemer)
Lima schouderstuk | 1 |  |  | 0.5
Plotter schouderstuk | 1 |  |  | 0.5
Redvesten | 2 | t.b.v. chauffeur en bijrijder |  | 3
Manschappenruimte
Portofoons en laders (ATEX) | 4 | Wetechlader WTC 669 (t.b.v. C-2000) | Via de 230V walaansluiting | 4
Ademluchttoestellen | 4 |  |  | 48
Ademluchtmaskers | 4 |  |  | 4
Ademluchtclinders | 4 | Reserve |  | 24
Gaspakken | 4 | Trellchem VPS-Flash |  | 40
Helmen | 6 | T.b.v. gaspakdragers |  | 4
Handlampen | 4 | Adalit L-90 power | 12/24V | 4
Portofoons en laders (ATEX) | 4 | Wetechlader WTC636 (t.b.v. DMR) | Via de 230V walaansluiting | 4
Warmtebeeldcamera | 1 | Flir K55 | 12/24VDC (11,1-28 VDC) | 3
CO/EX/OX/H2S meter | 2 | Dräger X-am 2800 met 230V oplader |  | 2
Koellade | 1 | t.b.v. drinkwater |  | nnb (levering opdrachtnemer)
Vluchtmasker (SO) | 2 |  |  | 3
Autokluisje | 1 | Inbraakwerende uitvoering t.b.v. de opberging mobiel, sleutels etc. |  | nnb (levering opdrachtnemer)
PaxTas
PaxTas | 1 | met AED en zuurstof | 400 x 300 x 320mm | 15
Onder de stoelen in de manschappenruimte
Krat 600 x 400 x 320 |  | Redvesten |  | 1
Redvesten | 6 |  |  | 9
Krat 600 x 400 x 320 |  | Vuilwerkpakken |  | 1
Vuilwerkpakken | 4 |  |  | 8
Krat 600 x 400 x 320 |  | Chemielaarzen |  | 1
Laarzen | 4 paar | chemicaliën bestendig |  | 4
Krat 600 x 400 x 320 |  | thermische onderkleding |  | 1
Onderkleding (wolletjes) | 4 |  |  | 4
Materieelruimte
Ademluchttoestellen | 2 |  |  | 24
Gaspak | 2 | Trellchem VPS-Flash in Tas |  | 20
Gaspak | 2 | Ademlucht buiten in Tas |  | 20
CO2 blusser | 1 | 5 kg |  | 7
Schuimblusser | 1 | 6 ltr. |  | 12
Verkeerskegels | 8 |  |  | 20
Flairs | 8 |  |  | 2
Werkplekverlichting | 2 | Makita ML014G Geheel ingeklap 257×245×1.000 mm (LxBXH) |  | 10
Trap | 1 | Little jumbo (4 treden) |  | 11
Afzetlint | 1 rol | Rood/wit |  | 1.5
Afzetlint | 1 rol | Oranje (opstellijn besmet gebied) |  | 1.5
Emmers | 2 | 10ltr. Kunststof |  | 1
Borstels | 2 |  |  | 0.5
Emmer | 1 | Staal |  | 1
Plotbord | 1 |  |  | 1
Stoeltjes/krukjes | 4 |  |  | 4
Membraampomp | 1 |  |  | 3
Jerrycan | 1 | 20 ltr met aftapkraantje en tekst GEEN DRINKWATER |  | 20
Steekwagen (inklapbaar) | 1 | RuXXac®-cart JUMBO | 595 x 120 x 840 mm | 10
Weegschaal 130 kg | 1 |  |  | 2
Prikpaaltjes | 10 |  |  | 10
Neopreenplaat | 4 | knie-bescherming |  | 4
Allesknipper | 1 |  |  | 0.5
Linkerzijde in de materieelruimte
Krat 400 x 300 x 230 |  | Brillen en PBM |  | 1
Skibrillen | 2 | Tbv SO |  | 1
Mondkapjes | 10 | FFP3 induvidueel verpakt tbv SO |  | 0.5
Gewone veiligheidsbrillen | 4 |  |  | 1
Krat 400 x 300 x 230 |  | Binnenhandschoenen en oversokken |  | 1
Binnenhandschoenen | 8 paar |  |  | 1
Talkpoeder | 1 |  |  | 1
Oversokken | 6 paar |  |  | 1
Anti-condens | 1 flesje |  |  | 0.5
Schoonmaakdoekjes | 10 |  |  | 0.5
Krat 400 x 300 x 230 |  | PH strookjes en monsterpotjes |  | 1
pH-indicatie strookjes | 1 set |  |  | 1
Monsterpotjes/zakjes | 1 set |  |  | 1
Krat 400 x 300 x 230 |  | Ciclo set |  | 1
Cyclocutter | 1 |  |  | 3
Krat 600 x 400 x 230 |  | Handgereedschap |  | 1
Vuisthamer | 1 | 1500 gram |  | 1.5
Schroevendraaiers | 3 | 3 x 100 , 4 x 150 en 5,5 x 150 |  | 0.5
Kruis-schroevendraaiers PZD | 3 | 1 x 100, 2 x 125 en 3 x 150 |  | 0.5
Combinatietang | 1 | 1000 volt |  | 0.5
Zijkniptang | 1 | 1000 volt |  | 0.5
Vlechttang | 1 |  |  | 0.5
Waterpomptang | 1 |  |  | 0.5
Steekringsleutels | 1 set | 8 / 9 / 10 / 13 / 14 / 15 / 16 / 17 / 18 / 19 / 22 / 24 / 27 / 30 / 32mm |  | 2
Zweedse pijptang | 1 |  |  | 2
Vatensleutel | 1 |  |  | 1
Melkkoppelingsleutel | 1 |  |  | 1
Beitel/plamuurmes | 1 |  |  | 1
Stanleymes | 1 |  |  | 0.5
Pijpsleutelset | 1 |  |  | 2
Inbussleutelset | 1 |  |  | 2
Torxsleutelset | 1 |  |  | 2
Messingborstel | 1 |  |  | 1
Puntijzers | 2 | Gedore 138/400 |  | 2
Koevoet | 1 |  |  | 1
Slangenklemschroevendraaier | 1 |  |  | 0.5
Doppensleutels | 1 set | 1/2 " aansluiting t/m 32 mm zeskant |  | 3
Draagzak | 1 | Poreus om gereedschap te dragen |  | 2
Allesknipper | 1 |  |  | 0.5
Krat 600 x 400 x 230 |  | Vonkvrij Handgereedschap (verzegeld) |  | 1
Montage hamer | 1 |  |  | 1
Bahco | 2 | 8" |  | 2
Bahco | 2 | 12" |  | 2
Steek/ringsleutels | 2 sets | 2x17, 2x19, 2x22, 2x24, 2x27, 2x 30, 2x 32, 2x36, 2x41 |  | 9
Slagsleutels | 1 set | 24 t/m 41 mm |  | 6
Krat 800 x 600 x 230 |  | Afdichting |  | 1
Syntho plug | 1 |  |  | 4
Synthoglas | 1 |  |  | 3
Rubber flappen EPDM/Viton | 1 set |  |  | 4
Afdichting platen en kussens (zuurbestendig) | 1 |  |  | 5
Krat 800 x 600 x 230 |  | Afdichting |  | 1
Magneetrubber afdichtplaat systeem met teflon | 1 |  |  | 5
Krat 800 x 600 x 230 |  | Afdichting |  | 1
Afdichting -slang systeem 1500-2500-3500mm met toebehoren | 1 |  |  | 8
Rechterzijde in de materieelruimte
Meerurentrolley | 1 | Met twee ademluchtcilinders en een verlenghaspel 25 mtr. |  | nnb (levering opdrachtnemer)
Krat 600 x 400 x 420 |  | Kleding, slippers en handdoeken |  | 1
Droge kleding | 6 | trainingspakken 2 x L, 2 x XL, 2 x XXL |  | 6
Badslippers | 6 paar | 2 x 42, 2 x 44, 2 x 46 |  | 2
Handdoek | 4 |  |  | 2
Krat 600 x 400 x 320 mm | 1 | Milieu incidenten-set | Aanduiding gewicht op label 13 kg | 1
Zipperkit | 1 set | Universeel |  | 1
Zipperkit | 1 set | Oil Only |  | 1
Magic Bond Putty | 1 |  |  | 1
Spil Bags 15 | 2 |  |  | 1
Denso tape | 1 rol | 10 mtr 5 cm | Chemisch bestendig | 1
Houten conische pluggen | 1 set | 10 stuks (5 - 45 mm) |  | 1
Kegelset | 1 set | 5 verschillende maten |  | 1
Spieën en wiggen | 1 set | 5 verschillende maten |  | 1
Absorptiekorrels | 1 | 5 ltr Jerrycan |  | 2
Krat 600 x 400 x 230 |  | Aarding |  | 1
Kabel | 2 |  |  | 2
Grondpennen |  |  |  | 4
Aardklemmen |  |  |  | 2
Aardingsmagneet |  |  |  | 2
Krat 600 x 400 x 230 |  | Rioolafdichting |  | 1
Rioolafdichting 100 tot 200 mm (op luchtdruk) |  |  |  | 6
Krat 600 x 400 x 230 |  | Grondzeilen |  | 1
Grondzeilen | 4 |  |  | 6
Krat 600 x 400 x 180 |  | Spillbags |  | 1
Spillbag (50 tot 100 liter) | 2 |  |  | 2
Krat 600 x 400 x 180 |  | Afdichting |  | 1
Manchetten -klemschalen- buisafdichtingsset | 1 set | Buisafdichtingsmanchetten set Voor buisdiameters van ½” tot 4” Tot 16 bar tegendruk te gebruiken Set bestaat uit: • Van alle 9 manchettengroottes 1 in set aanwezig • Met bijbehorende inbus T-sleutel • Maatsjablonen Transportkoffer 40 x 30 x 18,3 cm |  | 4
Klembanden | 1 set | 0,5-1 en 2' (200 en 300 mm klembanden) |  | 1
Slangenklemmen | 1 set |  |  | 1
RVS binddraad | 1 rol | V4A Aisi 316/0.8 mm |  | 1
Snelspanbandjes | 1 set |  |  | 1
Krat 600 x 400 x 120 |  | Handschoenen |  | 1
Handschoenen Nitril/chemie/koudebestendig | 14:00 |  |  | 2
Krat 600 x 400 x 120 |  | Loopketting |  | 1
loopketting 30 mtr | 2 | kunststof rood/wit |  | 4
Krat 600 x 400 x 120 |  | Afdekzeilen |  | 1
Afdekzeil (PE, 100gr, afmeting 6 x 10 meter) | 1 |  |  | 6
Afdekzeil (PE, 100gr, afmeting 2 x 3 meter) | 1 |  |  | 1
Krat 600 x 400 x 120 |  | Flenzenspreider |  | 1
Flenzenspreider | 1 set | kukko
Krat 400 x 300 x 180 |  | Meetapparatuur |  | 1
IR. Opp temperatuurmeting (op afstand) | 1 |  |  | 0.5
Pulsoximeter (saturatiemeter) | 1 |  |  | 0.5
Koortsthermometer oorthermometer | 1 |  |  | 0.5
Registratieformulieren | 1 set |  |  | 1
Achterzijde deuren
Whiteboard | 1 | inclusief stiftenbak |  | nnb (levering opdrachtnemer)
ARBO-rek
Kuipbrancard | 1 | Ferno model 71 met wielonderstel |  | 13
|  |  | Totaal gewicht bepakking in kilogram | 563