## Leidingen en putten
Als het mogelijk te bepalen
Verplicht in te meten/ bepalen
Leidingsegmenten |  | Domeinwaarde (zie tabbladen) | Rioolput |  | Domeinwaarde (zie tabbladen)
typeMateriaal | Het materiaal waarvan het leidingsegment is gemaakt, waarde uit domein te kiezen. |  | typeMateriaal | Het materiaal waarvan de put is gemaakt | AfvalwaterketenTypeMateriaal
typeVerbinding | De wijze waarop de buizen binnen een leiding zijn verbonden | VerbindingType | diameterPut | Van toepassing bij ronde putten: de inwendige diameter van de put van bovenaf gezien
vormLeidingsegment | De vorm van het leidingsegment, waarde uit domein te kiezen. | Vormen | lengtePut | Van toepassing bij niet-ronde putten: de inwendige lengte van de put van bovenaf gezien
breedteInwendig | De inwendige breedte van het leidingsegment in mm. |  | breedteput | Van toepassing bij niet-ronde putten: de inwendige breedte van de put van bovenaf gezien
hoogteInwendig | De inwendige hoogte van het leidingsegment in mm. |  | hoogtePutdeksel | De hoogte van de putdeksel ten opzichte van het NAP
buitenDiameter | De buitendiameter van het leidingsegment in mm. |  | hoogtePutbodem | De hoogte van de putbodem ten opzichte van het NAP
binnenDiameter | De inwendige diameter van het leidingsegment in mm. |  | bovengrondsZichtbaar | Indicatie of de put boven het maaiveld zichtbaar is | JaNee
lengte | De lengte van het leidingsegment in meter. |  | vorm | De inwendige vorm van de put (vanaf bovenaanzicht) | Vormen
helling | De helling in graden waaronder het leidingsegment is gelegd. |  | Shape | Geometrische representatie van het object middels een punt (x,y,z als shapefile of gdb)
isZinker | Of een segment een zinker is of niet, waarde uit domein te kiezen. | JaNee | geoNauwkeurigheidXY | Indicatie van de nauwkeurigheid in horizontaal vlak (x,y) waarmee de geometrie van de ligging van de leiding is aangegeven. De WION nauwkeurigheid is minimaal +/- 1 meter. | NauwkeurigheidXYvalue
relining | Indicatie of op het leidingsegment een relining is toegepast. | JaNeeNVT
typeRelining | De wijze waarop de relining is uitgevoerd. | ReliningType
dikteRelining | De dikte van de relining in het leidingsegment.
datumRelining | De datum waarop de relining heeft plaatsgevonden.
bobBeginpuntLeiding | Binnen-onderkant-buis ter plaatse van het beginpunt van de leiding.
bobEindpuntLeiding | Binnen-onderkant-buis ter plaatse van het eindpunt van de leiding.
Shape | Geometrische representatie van het object middels een lijn (x,y,z als shapefile of gdb)
geoNauwkeurigheidXY | Indicatie van de nauwkeurigheid in horizontaal vlak (x,y) waarmee de geometrie van de ligging van de leiding is aangegeven. De WION nauwkeurigheid is minimaal +/- 1 meter. | NauwkeurigheidXYvalue

## VerbindingType
Waarde | Omschrijving
1 | Flensverbinding
2 | Glijverbinding
3 | Lasverbinding
4 | Lijmverbinding
5 | Rolverbinding
6 | Trekvaste koppeling
7 | Dubbele steekmof
8 | Mof/spie
9 | Vaar/moer
98 | Overig
99 | Onbekend

## Vormen
Waarde | Omschrijving
1 | Rond
2 | Driehoekig
3 | Rechthoekig
4 | Eivormig
5 | Ellipsvormig
6 | Paraboolvormig
7 | Trapeziumvormig
8 | Heulprofiel
9 | Muilprofiel
10 | Langwerpig
11 | Scherp
99 | Onbekend

## JaNee
Waarde | Omschrijving
j | ja
n | nee

## JaNeeNVT
Waarde | Omschrijving
1 | Ja
2 | Nee
3 | Niet van toepassing

## NauwkeurigheidXYvalue
Waarde | Omschrijving
1 | tot 100 cm
2 | tot 30 cm
3 | tot 50 cm
98 | Overig
99 | Onbekend

## ReliningType
Waarde | Omschrijving
1 | Close fit lining
2 | Gesegmenteerde lining
3 | Lining aangebracht tijdens fabricage
4 | Lining met afzonderlijke buizen
5 | Lining met een doorlopende buis
6 | Opgespoten lining
7 | Ter plaatse uitgeharde lining
8 | Wikkelbuis relining
98 | Overig
99 | Onbekend

## AfvalwaterketenTypeMateriaal
Waarde | Omschrijving
1 | Beton
6 | Asbestcement
7 | Gietijzer
8 | Gres
9 | Metselwerk
10 | Polyester
11 | Plaatijzer
15 | Gewapend beton
16 | PVC
17 | PE
18 | Staal
19 | GVK
20 | HDPE
21 | Aluminium
22 | RVS
23 | Voorgespannen beton
24 | Beton met stalen kern
25 | Glad staal
26 | Epoxy
27 | Rubber
98 | Overig
99 | Onbekend