## G2 CO2-reductie
Berekeningsformulier G2 CO₂-Reductie
Verduurzaming De Batavier - Gemeente Zuidplas
Invul instructie:
Alleen Deel 2 en Deel 5 van dit berekeningsformulier dienen door de inschrijver te worden ingevuld. De overige velden dienen als brondata en worden gebruikt voor de berekening. LET OP! Alleen de grijze velden in Deel 2 moeten worden ingevuld.
DEEL 1: VASTE UITGANGSPUNTEN (niet wijzigen)
Omschrijving | Waarde | Eenheid | Bron
Emissiefactor elektriciteit (grijs) | 0.328 | kg CO₂/kWh | Gemeente Zuidplas
Emissiefactor aardgas | 1.785 | kg CO₂/m³ | Gemeente Zuidplas
Huidig elektraverbruik (gem. 2023-2024) | 21429 | kWh/jaar | Technisch dossier (Bijlage K)
Huidig gasverbruik (gem. 2023-2024) | 3136 | m³/jaar | Technisch dossier (Bijlage K)
HUIDIGE CO₂-UITSTOOT (BASELINE)
CO₂-uitstoot elektriciteit | 7028.712 | kg CO₂/jaar | Berekend
CO₂-uitstoot gas | 5597.76 | kg CO₂/jaar | Berekend
TOTALE HUIDIGE CO₂-UITSTOOT | 12626.472 | kg CO₂/jaar | Baseline (=100%)
DEEL 2: IN TE VULLEN DOOR INSCHRIJVER
(Grijze cellen invullen)
3a. VERWACHT ENERGIEVERBRUIK NA MAATREGELEN
Omschrijving | Verwacht verbruik | Eenheid | Toelichting
Verwacht elektraverbruik na maatregelen |  | kWh/jaar
Verwacht gasverbruik na maatregelen |  | m³/jaar
3b. EIGEN OPWEKKING (wordt afgetrokken van verbruik)
Let op: conform salderingsregeling mag opgewekte energie worden afgetrokken van het verbruik.
Verwachte jaarlijkse opwek zonnepanelen |  | kWh/jaar | Bijv. 50 kWp × 900 = 45.000 kWh
Overige duurzame opwekking (indien van toepassing) | 0 | kWh/jaar
NETTO ELEKTRAVERBRUIK (na aftrek opwekking) | 0 | kWh/jaar | Minimaal 0 (geen negatief verbruik)
DEEL 3: BEREKENING CO₂-REDUCTIE (automatisch)
CO₂-UITSTOOT NA MAATREGELEN
CO₂-uitstoot elektriciteit (netto) | 0 | kg CO₂/jaar
CO₂-uitstoot gas | 0 | kg CO₂/jaar
TOTALE CO₂-UITSTOOT NA MAATREGELEN | 0 | kg CO₂/jaar
CO₂-REDUCTIE
Absolute CO₂-reductie | 12626.472 | kg CO₂/jaar
CO₂-REDUCTIE PERCENTAGE | 100 | %
DEEL 4: PUNTENTOEKENNING G2
CO₂-reductie | Punten | CO₂-reductie | Punten
0% t/m 3% | 0 | 52% t/m 55% | 18
4% t/m 7% | 1 | 56% t/m 59% | 20
8% t/m 11% | 3 | 60% t/m 63% | 21
12% t/m 15% | 4 | 64% t/m 67% | 22
16% t/m 19% | 6 | 68% t/m 71% | 24
20% t/m 23% | 7 | 72% t/m 75% | 25
24% t/m 27% | 8 | 76% t/m 79% | 27
28% t/m 31% | 10 | 80% t/m 83% | 28
32% t/m 35% | 11 | 84% t/m 87% | 29
36% t/m 39% | 13 | 88% t/m 91% | 31
40% t/m 43% | 14 | 92% t/m 95% | 32
44% t/m 47% | 15 | 96% t/m 99% | 34
48% t/m 51% | 17 | 100% | 35
BEHAALDE SCORE G2 | 35 | van max. 35 punten
DEEL 5: GEGEVENS INSCHRIJVER
Naam aanbieder
Naam rechtsgeldige vertegenwoordiger Aanbieder
Functie
Handtekening rechtsgeldige vertegenwoordiger Aanbieder
Plaats en datum

## Voorbeeldberekening
VOORBEELDBEREKENING CO₂-REDUCTIE
Dit is een fictief voorbeeld ter illustratie van de berekeningswijze.
HUIDIGE SITUATIE (BASELINE)
Omschrijving | Verbruik | Emissiefactor | CO₂-uitstoot
Elektriciteit | 21.429 kWh | 0,328 kg/kWh | 7028.712
Gas | 3.136 m³ | 1,785 kg/m³ | 5597.76
Totaal huidige CO₂-uitstoot |  |  | 12626.472
SITUATIE NA MAATREGELEN
Omschrijving | Waarde | Eenheid | Toelichting
Elektraverbruik na isolatie + LED | 15000 | kWh/jaar | Besparing door maatregelen
Opwek zonnepanelen (30 kWp) | 27000 | kWh/jaar | 30 kWp × 900 kWh/kWp
Netto elektraverbruik | 0 | kWh/jaar | Negatief wordt 0
Gasverbruik na warmtepomp | 500 | m³/jaar | Alleen piekvraag
CO₂-UITSTOOT NA MAATREGELEN
CO₂ elektriciteit (netto) | 0 | kg CO₂/jaar
CO₂ gas | 892.5 | kg CO₂/jaar
Totaal CO₂-uitstoot na maatregelen | 892.5 | kg CO₂/jaar
RESULTAAT
Absolute CO₂-reductie | 11733.972 | kg CO₂/jaar
CO₂-REDUCTIE PERCENTAGE | 92.9315 | %
BEHAALDE PUNTEN G2 | 32 | van max. 35 punten
Conclusie: Met 0 kWh netto elektra en minimaal gas wordt ca. 93% reductie behaald → 32 punten.