## Industriële PC
Categorie | ID | Eis
0. Normen | 0.1 | Verwijzingen naar normen en standaarden zonder vermelding van een versienummer hebben betrekking op de versies zoals opgenomen in EN 50155:2021.
1. Processor | 1.1 | De industriële PC dient te zijn uitgerust met een CPU gebaseerd op Intel Core-architectuur van minimaal de 11e generatie uit de i7-lijn of hoger, met ten minste 4 fysieke cores en 8 threads, ondersteuning voor Intel Turbo, Intel Speed Shift-technologie en AVX2 instructieset.
2. Geheugen | 2.1 | De industriële PC dient te zijn uitgerust met 64 GB werkgeheugen van type DDR4 of DDR5.
3. Opslag | 3.1 | De industriële PC dient te zijn uitgerust met twee interne SSD's die geschikt zijn voor industrieel gebruik met ieder een opslagcapaciteit van minimaal 512 GB.
| 3.2 | Opslag moet uitneembaar en eenvoudig toegankelijk zijn (bijv. één hiervoor bedoeld klepje of paneel van de behuizing verwijderen zonder meerdere componenten te moeten verwijderen of het gehele apparaat te ontmantelen).
4. Voeding | 4.1 | De industriële PC dient te beschikken over een geïsoleerde voedingsingang met ondersteuning voor een spanningsbereik met een ondergrens van maximaal 24 Vdc en een bovengrens van minimaal 110 Vdc, conform EN 50155. Het systeem moet bescherming bieden tegen overspanning, onderspanning en omgekeerde polariteit.
| 4.2 | Het systeem dient te beschikken over een ontstekingscontroller (power management module) geschikt voor integratie in rollend materieel, conform EN 50155 en EN 61373. De controller moet de industriële PC automatisch kunnen inschakelen en uitschakelen op basis van aan- of afwezige externe spanning.
5. Interfaces | 5.1 | De industriële PC dient te beschikken over minimaal 4 Ethernet-poorten met M12 X-gecodeerde connectoren. Elke poort moet ondersteuning bieden voor 1 Gbps (IEEE 802.3ab). Optioneel mag Power over Ethernet (PoE) worden ondersteund conform IEEE 802.3af/at.
| 5.2 | De industriële PC dient te beschikken over minimaal 2 USB-poorten van type USB 3.x Type-A.
| 5.3 | De industriële PC dient te beschikken over minimaal één seriële RS-232 poort.
| 5.4 | De industriële PC dient te beschikken over minimaal één video-uitgang met een DisplayPort of HDMI connector.
6. Draadloos & GNSS | 6.1 | De industriële PC dient te beschikken over een ingebouwd modem dat ondersteuning biedt voor 5G mobiele connectiviteit met automatische fallback naar 4G LTE. Het modem moet compatibel zijn met gangbare Europese frequentiebanden voor 5G NR en LTE en voorzien zijn van minimaal één SIM-slot (fysiek). Het systeem dient ondersteuning te bieden voor MIMO-antennetechnologie.
| 6.2 | De industriële PC dient te beschikken over geïntegreerde draadloze communicatie conform Wi-Fi 6 (IEEE 802.11ax) met ondersteuning voor 2.4 GHz en 5 GHz banden, en Bluetooth versie 5.
| 6.3 | Antenneconnectoren moeten robuust zijn (bijv. SMA).
7. Omgevings- & Mechanische eisen | 7.1 | De industriële PC dient geschikt te zijn voor een bedrijfstemperatuurbereik van -40°C tot +70°C conform EN 50155 OT4, inclusief kortstondige piektemperatuur van +85°C gedurende 10 minuten. Het systeem dient getest te zijn volgens EN 60068-2 voor temperatuurshock en thermische cycli.
| 7.2 | De industriële PC dient schok- en trillingsbestendig te zijn conform EN 61373, Category 1 – Body Mounted, inclusief alle relevante testvereisten voor operationele omstandigheden. Alle interne componenten (PCB, geheugen, opslag, connectoren) moeten mechanisch vergrendeld of gesoldeerd zijn om losraken bij trillingen te voorkomen.
| 7.3 | De industriële PC dient een behuizing te hebben met een beschermingsgraad van minimaal IP30, bij voorkeur IP40, conform EN 60529.
| 7.4 | Alle printplaten (PCB’s) in de industriële PC dienen voorzien te zijn van een conformal coating ter bescherming tegen vocht en stof.
| 7.5 | De industriële PC dient een grondvlak te hebben van maximaal 35 cm × maximaal 20 cm en een maximale hoogte van 10 cm, exclusief connectoren en bevestiging en bevestigingsmateriaal.
| 7.6 | De industriële PC dient een maximaal gewicht van 6 kg te hebben, exclusief bevestigingsmateriaal en externe accessoires (zoals antennes).
| 7.7 | De industriële PC dient middels bouten bevestigd te kunnen worden.
8. Certificeringen | 8.1 | De Industriële PC dient is aantoonbaar geschikt is voor een uitgebreid temperatuurbereik conform EN 50155 OT4.
| 8.2 | De industriële PC, alle geïntegreerde componenten en optioneel meegeleverde accesoires dienen volledig te voldoen aan EN 50155 voor elektronische apparatuur in spoorvoertuigen, inclusief relevante klassen en testvereisten. Voor temperatuur OT4, spanningsonderbreking klasse S2, EMC conform EN 50121, schok/trilling conform EN 61373 categorie 1 Body Mounted.
| 8.3 | De industriële PC, inclusief alle interne componenten (CPU, geheugen, opslag, printplaten, connectoren), dient bestand te zijn tegen schokken en trillingen conform EN61373, Category 1A - Body Mounted. Alle onderdelen moeten stevig bevestigd of gesoldeerd zijn om losraken bij trillingen te voorkomen.
| 8.4 | De industriële PC en alle gebruikte materialen (inclusief behuizing, kabels, connectoren en interne componenten) dienen te voldoen aan EN 45545-2 voor brandveiligheid, Hazard Level 3 (HL3). Inschrijver dient conformiteit aan te tonen met certificaten en testrapporten van een erkend testinstituut op verzoek van Opdrachtgever.
| 8.4.1 | Bij toepassing van Grouping Rules: aantoning dat gegroepeerde brandbare massa’s binnen de gestelde grenzen voor interior in EN 45545-2 liggen op basis van een gedetailleerde en complete materialen- en componentenlijst, levering op verzoek van Opdrachtgever.
9. Betrouwbaarheid & veiligheid | 9.1 | De industriële PC dient ondersteuning te bieden voor UEFI Secure Boot en uitgerust te zijn met een Trusted Platform Module (TPM) versie 2.0. Secure Boot moet configureerbaar zijn door Opdrachtgever via BIOS/UEFI-instellingen.
| 9.2 | De industriële PC dient een ventilatorloos ontwerp te hebben en mag geen bewegende onderdelen bevatten (zoals ventilatoren of mechanische schijven) om onderhoudsvrije werking te garanderen. Het systeem moet gebruikmaken van passieve koeling (bijv. heat pipes of koelribben) en voldoen aan alle prestatie- en temperatuureisen (EN 50155 OT4).
| 9.3 | De industriële PC dient te beschikken over een geïntegreerde hardware-watchdog die instelbare timeouts ondersteunt en bij systeemfouten een automatische herstart kan uitvoeren. Daarnaast moet het systeem voorzien zijn van temperatuurbewaking via interne sensoren om oververhitting te voorkomen.
10. Documentatie & support | 10.1 | De industriële PC dient volledig geassembleerd geleverd te worden. Uitzondering hierop zijn accessoires die middels een externe connector verbonden worden (zoals antenne's) en maximaal één SSD. Deze SSD mag los worden meegeleverd, mits deze gelijktijdig en compleet wordt geleverd inclusief alle benodigde materialen (zoals bevestingsmaterialen en thermische pads) en duidelijke installatie-instructies.
| 10.2 | Er dient volledige documentatie te zijn van configuratieparameters, fysieke eigenschappen en de werking van het apparaat. Dit dient bij levering (digitaal) toegestuurd te worden aan Opdrachtgever.
| 10.3 | Inschrijver dient firmware- en software-updates beschikbaar te stellen als deze door de oorspronkelijke fabrikant worden gepubliceerd. Dergelijke updates worden zonder extra kosten en binnen een termijn van 10 werkdagen (tenzij anders overeengekomen) na publicatie beschikbaar gesteld aan Opdrachtgever.
| 10.4 | De industriële PC dient volledige ondersteuning te bieden voor Linux Debian en Windows 11 IoT Enterprise LTSC. Alle benodigde drivers voor hardwarecomponenten (inclusief netwerk, opslag, I/O en beveiligingsmodules) moeten bij levering zonder extra kosten beschikbaar worden gesteld aan Opdrachtgever.
| 10.5 | Opdrachtnemer heeft een support desk of contactpunt beschikbaar voor basale en/of korte vragen met inhoudelijk reactie binnen 5 werkdagen.