## Bouwkunde
EXTERIEUR
13. Kelder
Beschrijving: | Als kelder wordt gezien het geheel van vloer op grondslag inclusief omringende water- en grondkerende wanden.
Meetinstructie: | Bouwkundige ruimte onder de begane grondvloer rondom ingesloten door grond of water met een minimale vrije hoogte van 1,50 m1 worden tot een kelder gerekend.
De kelder wordt gemeten in een horizontaal vlak ter grootte van het bruto vloeroppervlak van de keldervloer.
Eenheid: | m2
Annotatie: | Annotatie richt zich op toegepaste materialen en afwerking. Hoogte van de grond- en waterkerende wanden.
Inbegrepen: | Koekoek inclusief afwerking en uitusting. Kozijnwerk niet inbegrepen.
16. Fundering, inclusief 17. Paalfundering
Beschrijving: | Bij de invulling van de fundering wordt geen onderscheid gemaakt tussen fundering op staal, keerwand en paalfundering.
Meetinstructie: | De fundering wordt gemeten in een horizontaal vlak ter grootte van het bruto vloeroppervlak van het gebouw, inclusief het oppervlak van gefundeerde stoepen. In geval van kelders die onder de woning uitsteken of vrijstaande, gefundeerde kolommen wordt dit oppervlak niet bij de fundering gerekend.
Eenheid: | m2
Annotatie: | Annotatie richt zich op toegepaste materialen en uitvoering op staal en/ of palen.
21. Buitenwand metselwerk
Beschrijving: | Gemetselde wanden uitgevoerd in massief metselwerk of spouwmuur. Uitgevoerd in baksteen, betonsteen, natuursteen of andere steenachtige producten. Steenstrips uitgezonderd.
Meetinstructie: | Metselwerk wordt gemeten in m2, exclusief openingen. Gemeten wordt vanaf maaiveld tot onderzijde van de dakrand. Neggekanten en doorstekende bouwmuren (penanten e.d.) worden gecorrigeerd indien de uitgeslagen breedte meer dan 30 cm betreft. Schoorstenen die een onderdeel van de gevel vormen zijn inbegrepen, de schoorstenen bovendaks apart te benoemen (zie 27 schoorstenen). Eventuele aan buitenlucht grenzende borstweringen worden eenzijdig gemeten. Opgave is onafhankelijk van toegepaste afwerking (metselwerk onder gevelpleisterwerk, buitengevelisolatie, e.d. rekent mee in de opgave).
Eenheid: | m2
Annotatie: | Annotatie richt zich op toegepaste materialen, uitvoering (spouw, steens), afwerking (type voegwerk, pleisterwerk) en eventueel schilderwerk. Onderscheid maken in constructief en niet-constructief.
Inbegrepen: | Lateiconstructies, gevelbanden, steenachtige raamdorpels en waterslagen mits deze niet onlosmakelijk aan het kozijnwerk zijn verbonden. Gemetselde schoorstenen.
21. Buitenwand overige
Beschrijving: | Buitenwanden opgebouwd uit: hout, beton, staal, aluminium. Betreft systeemwanden en buitenwandconstructie.
Meetinstructie: | Buitenwand wordt gemeten in m2, exclusief openingen. Gemeten wordt vanaf maaiveld tot onderzijde van de dakrand. Eventuele aan buitenlucht grenzende borstweringen worden eenzijdig gemeten. Opgave is onafhankelijk van toegepaste afwerking.
Eenheid: | m2
Annotatie: | Annotatie richt zich op toegepaste materiaal, afwerking (materiaal en uitvoering) en eventueel schilderwerk. Onderscheid maken in constructief en niet-constructief.
Inbegrepen: | Lateiconstructies en waterslagen mits deze niet onlosmakelijk aan het kozijnwerk zijn verbonden.
23. Vloer: balkon, galerij en bordes
Beschrijving: | Vloerconstructies bestaand uit: hout, beton, metselwerk (verzinkt) staal, natuursteen, kunststof (prefab balkons). Inclusief mogelijke vaste afwerkingen coating, tegelwerken e.d. op te nemen.
Noot: | Vloeren in atrium opnemen als binnenvloer.
Meetinstructie: | De vloerconstructie wordt gemeten in m2 in het projectieoppervlak. Voor consoles e.d. wordt niet gecorrigeerd.
Eenheid: | m2
Annotatie: | Annotatie richt zich op toegepaste materialen, eventueel afwerking, dilataties en schilderwerk. Aanwezigheid consoles, draagconstructie.
24. Trap en hellingbaan
Beschrijving: | Trapconstructie en hellingbaan bestaand uit: hout, beton, metselwerk, (verzinkt) staal. (Tussen-)bordessen zijn inbegrepen.
Meetinstructie: | De trapconstructie wordt gemeten in stuks, waarbij geldt: 1 stuks = 1 verdieping. Hellingbaan wordt vlakvol gemeten in m2.
Eenheid: | Stuks en m2
Annotatie: | Annotatie richt zich op toegepaste materialen, eventueel afwerking en schilderwerk.
24. Kooi-, ladder en klimijzer
Meetinstructie: | Kooiladders, vaste ladders en klimijzers worden gemeten in m1.
Eenheid: | m1
Annotatie: | Annotatie richt zich op toegepaste materialen, uitvoering, eventueel afwerking en schilderwerk.
Inbegrepen: | Kooiconstructie en bordessen.
27. Dakconstructie
Meetinstructie: | Gemeten wordt de oppervlakte in m2, gemeten in het mogelijk toegepaste hellende of platte vlak. Geen correcties uitvoeren voor dakopeningen.
Eenheid: | m2
Annotatie: | Toelichting kan zich richten op toegepaste materialen en mogelijke afwerkingen. Lichte dakconstructies benoemen.
27. Luifel prefab
Beschrijving: | Luifelconstructie bestaande uit: staal, kunststof, glas.
Noot: | Overige luifels op te nemen als onderdeel op te nemen bij gevel, dak en plafond
Meetinstructie: | Luifels worden vlakvol gemeten in m2 projectieoppervlakte. Tevens aantal stuks te vermelden.
Eenheid: | m2
Annotatie: | Toelichting richt zich op toegepaste materialen.
27. Dakoverstek
Beschrijving: | Dakoverstekken bestaand uit: hout, metaal, (vol-)kunststof.
Meetinstructie: | Dakoverstekken opnemen in m1. De onderzijde en rand als één geheel op te nemen.
Eenheid: | m1
Annotatie: | Annotatie richt zich op het toegepaste materiaal, uitvoering en schilderwerk. Dakoverstekken tevens op te nemen in m2 (strekkende meters x uitgeslagen oppervlak).
27. Boeideel, boeiboord, waterbord en windveer
Beschrijving: | Boeidelen bestaand uit: hout, metaal, (vol-)kunststof, vezelcement.
Meetinstructie: | De opgave van boeideel, boeiboord, waterbord en windveer betreft m1. Boeidelen zijn maximaal 30 cm hoog, anders vallen deze onder gevelbekleding.
Eenheid: | m1
Annotatie: | De toelichting richt zich op de toegepaste materialen, hoogte en mogelijke afwerking en schilderwerk. Tevens dient het aantal m2 uitgeslagen oppervlakte te worden opgegeven. Boeideel, windveer, etc. worden apart vermeld in de toelichting.
27. Gootconstructie
Beschrijving: | Gootconstructie meestal bestaand uit hout of steenachtig materiaal met een losse waterdichte bekleding. Prefab goten worden opgenomen bij gootbekleding inclusief de ondersteunende gootklossen, beugels e.d.
Meetinstructie: | De opgave van goten betreft de lengte van de goten. Gootbekleding wordt apart opgenomen.
Eenheid: | m1
Annotatie: | Toelichting richt zich op afmetingen, materiaaltoepassingen, afwerking, e.d.
31. Kozijnwerk
Beschrijving: | Kozijnwerk bestaand uit: hout, beton, staal, aluminium, kunststof, roestvast staal.
Meetinstructie: | Kozijnwerk wordt vlakvol, in de dag van de gevelopening, gemeten. De hoeveelheid en het gebruikte materiaal moeten te allen tijde opgegeven worden. Activiteiten aan (het hang- en sluitwerk van) draaiende delen (ramen) worden opgenomen bij het kozijnwerk. Deuren worden separaat opgenomen.
Eenheid: | m2
Annotatie: | Annotatie richt zich op specifiek toegepaste detaillering, materiaaltoepassing, afwerking, waterslagen, e.d. Indien stelkozijn zichtbaar is dit specifiek te benoemen. Opgave van specifiek type draaiende delen (draai-, klep-, tuimel-, schuiframen en overige typen). Opgave van panelen, beglazing in m2, (on-)geïsoleerd en beglazingswijze. Het totaal oppervlak aan beglazing en panelen bedraagt 80% (na aftrek van m2/gesloten deur) van het houten kozijnoppervlak. Voor slank kozijnwerk (staal) geldt 90%. Glas en panelen worden hierbij naar rato verdeeld.
Inbegrepen: | Luiken, trailiewerken, doorvalbeveiliging te behoeve van het kozijnwerk.
31. Deur
Beschrijving: | Deuren bestaand uit: hout, staal, aluminium, kunststof, glas.
Noot: | Deurdrangers inclusief (automatische) bediening op te nemen in stuks in de annotatie.
Meetinstructie: | Opgave betreft het aantal stuks.
Eenheid: | Stuks
Annotatie: | Toelichting richt zich op mogelijk specifieke detaillering, materiaal, type uitvoering, bijzondere afmetingen, afwerking, schilderwerk e.d.
Koppeling: | Automatische bediening (openen of sluiten) zie 65. Overlastbeveiliging, Braak
31. Bijzondere (automatische) deur
Beschrijving: | Deuren bestaand uit: hout, staal, aluminium, kunststof. Betreft veelal automatische bediende deuren, bedrijfsdeuren (rol-, segment-, speeddeur e.d.), tourniquets e.d.
Meetinstructie: | Opgave betreft het aantal stuks. Eventuele dubbel schuifdeuren als 2 stuks te tellen. Tochtdeuren in een sluis bij binnendeuren op te nemen.
Eenheid: | Stuks
Annotatie: | Toelichting richt zich op mogelijk specifieke detaillering, materiaal, type uitvoering, afmetingen, type bediening, afwerking, schilderwerk e.d. eventueel aanwezige loopdeuren.
Inbegrepen: | Lijsten, zetwerk bij bedrijfsdeuren
Koppeling: | Automatische bediening (openen of sluiten) zie 65. Overlastbeveiliging, Braak
31. Zonwering
Beschrijving: | Zonwering is de verzamelnaam voor de constructies die er zijn om (overmatig en/of hinderlijk) zonlicht en zonnewarmte te weren. Bedoeld kunnen zijn screens, markiezen, uitvalschermen, lamel constructies, e.d..
Meetinstructie: | Zonwering wordt gemeten in stuks.
Eenheid: | Stuks
Annotatie: | Additionele informatie richt zich op het type zonwering, toegepaste materialen, aantal m1 en/ of oppervlak m2, mogelijke afwerkingen, e.d. Type bediening van de zonwering hand- of (vol-)automatisch vermelden.
Koppeling: | Automatische bediening (openen of sluiten) zie 65. Overlastbeveiliging
34. Balustrade en hekwerk
Beschrijving: | Balustrades en hekwerken ten behoeve van beveiliging vloerbeëindigingen en trappen, daken e.d. Niet bedoeld worden hekwerken in het terrein.
Meetinstructie: | Balustrades en hekwerken worden gemeten in m1.
Eenheid: | m1
Annotatie: | Additionele informatie richt zich op specifiek toegepaste detaillering, materiaaltoepassing, afwerking, schilderwerk e.d. Hoogte van de balustrades en hekwerken vermelden.
Inbegrepen: | Privacyschermen van balkons en (kleine) poortjes, klaphekken. Gemetselde borstweringen worden onder metselwerk opgenomen.
34. Leuning
Meetinstructie: | Leuningen worden gemeten in m1.
Eenheid: | m1
Annotatie: | Additionele informatie richt zich op specifiek toegepaste detaillering, materiaaltoepassing, afwerking, e.d.
37. Schoorsteen bouwkundig
Beschrijving: | Traditionele schoorstenen op te nemen in de onderdelen: metselwerk m2, voegwerk m2 en loodwerk m1 ,schoorsteenafdekking. Prefab schoorstenen anders dan bovenstaand op te nemen in stuks.
Meetinstructie: | Zichtbare gedeelte van het bovendakse deel van de schoorsteen op te nemen.
Eenheid: | m2, m1 en Stuks
Annotatie: | Toelichting richt zich op toegepaste materialen met hun afmetingen en uitvoering.
37. Dakkapel
Meetinstructie: | Prefab (kunststof) dakkapellen worden opgenomen in stuks.
Noot: | Samengestelde dakkapellen worden onderverdeeld in: kozijnwerk, dakbedekking, zijwang (=gevelbekleding), HWA’s en boeiboord. Apart op te nemen bij betreffende bouwdelen.
Eenheid: | Stuks
Annotatie: | Toelichting richt zich op toegepaste materialen, afmetingen, beschermlagen
37. Dakraam
Meetinstructie: | Gemeten wordt het aantal.
Eenheid: | Stuks
Annotatie: | Toelichting richt zich op uitvoering, afmetingen, materiaaltoepassingen, schilderwerk, e.d.
37. Lichtkoepel
Meetinstructie: | Gemeten wordt het aantal.
Eenheid: | Stuks
Annotatie: | Toelichting richt zich op afmetingen, materiaaltoepassingen, te openen delen voor ventilatie of daktoegang, schilderwerk, e.d.
37. Lichtstraat (rookluik)
Meetinstructie: | Lichtstraten worden gemeten in m2. Te openen delen waaronder rookluiken in stuks opnemen in de annotatie.
Eenheid: | m2
Annotatie: | Toelichting richt zich op materiaaltoepassingen, te openen delen voor rookafvoer, ventilatie of daktoegang, schilderwerk, e.d.
Koppeling: | Automatische bediening (openen of sluiten) zie 65. Brand
37. Dakluik
Beschrijving: | Daktoegang van hellende en vlakke daken.
Meetinstructie: | Gemeten wordt het aantal.
Eenheid: | Stuks
Annotatie: | Toelichting richt zich op uitvoering, afmetingen, materiaaltoepassingen, schilderwerk, e.d. Relatie met toegankelijkheid te maken, vermelden toegangswijze en aanwezigheid voor dakbeveiliging
41. Voegwerk
Meetinstructie: | Voegwerk wordt vlakvol gemeten in m2. De opgave van voegwerk is gelijk aan de opgave van schoon metselwerk onder het bouwdeel metselwerk. Eventueel doorgetrokken gevelvlakken bijvoorbeeld een borstwering dienen aan de binnenzijde, dus tweezijdig, ook meegeteld te worden. Neggekanten en doorstekende bouwmuren (penanten e.d.) worden gecorrigeerd indien de uitgeslagen breedte meer dan 30 cm betreft.
Eenheid: | m2
Annotatie: | In de toelichting moet het materiaalgebruik vermeld worden, bijvoorbeeld cement- of kalkgebonden voegwerk en de uitvoering platvol, gestreken geborsteld, gesneden voegwerk e.d..
41. Stucwerk
Beschrijving: | Afwerklaag op gevelconstructie, ook bedoeld wordt pleisterwerk, raaplaag al dan niet voorzien van ornamentering.
Meetinstructie: | Buitenwandafwerkingen worden vlakvol gemeten in m2.
Eenheid: | m2
Annotatie: | Annotatie richt zich op materiaalgebruik (cement- of kalkgebonden), uitvoering (vlak of geornamenteerd) en schilderwerk. Aangeven of hierbij sprake is van een afwerklaag op isolatiepakket.
41. Gevelbekleding en –afwerking overig
Beschrijving: | Bekleding en afwerking: hout, beton, zink, staal, aluminium, koper, kunststof, natuursteen, keramiek, vezelcement en roestvast staal.
NB. Boeiboorden, windveren en overstekken e.d. worden apart opgenomen. Indien deze in elkaar overlopen (eenheid vormen) mag dit onder gevelbekleding worden opgenomen.
Meetinstructie: | Buitenwandbekleding en afwerking wordt vlakvol gemeten in m2.
Eenheid: | m2
Annotatie: | Annotatie richt zich op het toegepaste materiaal, uitvoeringstype, bevestigingswijze, eventueel profilering en schilderwerk. Aangeven of hierbij sprake is van een afwerklaag op isolatiepakket.
41. Dilatatieconstructie
Beschrijving: | Dilalataties tussen bouwdelen gevuld met kitwerk, strips e.d..
Meetinstructie: | De dilataties worden in strekkende meters gemeten.
Eenheid: | m1
Annotatie: | Annotatie richt zich op materiaalgebruik en toepassing.
Inbegrepen: | Dilataties in gevelconstructie en -afwerking, vloerconstructie en -afwerking
43. Vloer- en 44. Trap- en hellingafwerking
Beschrijving: | Vloerafwerkingen bestaand uit: (keramisch) tegelwerk, natuursteen, hout, asfalt/ bitumen, coating
Meetinstructie: | Vloerafwerkingen worden vlakvol gemeten in m2. Corrigeren voor openingen groter dan 1 m2. De trap- hellingafwerking wordt vlakvol of als ontwikkelde maat gemeten en uitgedrukt in m2.
Eenheid: | m2
Annotatie: | Annotatie richt zich op het toegepaste materiaal, uitvoering en schilderwerk.
45. Plafondbekleding
Beschrijving: | Plafondbekledingen bestaand uit: hout, metaal, kunststof, vezelcement (verlaagd en niet-verlaagd)
Meetinstructie: | Plafondbekledingen worden vlakvol gemeten in m2.
Eenheid: | m2
Annotatie: | Annotatie richt zich op het toegepaste materiaal, bevesting en draagconstructie uitvoering en schilderwerk.
46. Schilderwerk
Beschrijving: | Alle soorten schilderwerk worden bedoeld, onder andere: dekkende en transparante lakken en beitsen, oplosmiddelhoudende dekkende verven (terpentine of water). Onderverdeling te maken voor de bouwdeelgroepen: gevel, kozijnwerk, dak en terrein
Niet bedoeld worden prepaint en poedercoating, deze beschermlagen worden niet gezien als schilderwerk tenzij deze zijn (of worden) voorzien van een nieuwe verflaag. Deze beschermlagen worden in eerste instantie bij de onderliggende bouwdelen opgenomen. Reinigende en conserverende activiteiten vallen dan ook onder betreffende bouwdeel.
Meetinstructie: | Het schilderwerk wordt opgenomen in m2 en wordt onderverdeeld in de combinatie van ‘bouwdeel en schilderwerksoort’.
Correcties op hoeveelheid toepassen voor onder andere: roedeverdeling bij kozijnwerk, monumentaal schilderwerk, profilering in ondergrond, uitgeslagen of ontwikkelde oppervlaktes, 2-zijdig vlakvol schilderwerk e.d. Schilderwerk op bijvoorbeeld een buisleuning corrigeren (1 m1 wordt 0,3m2) en schilderwerk op gootklossen (5st wordt 1m2) enz.
Uitgangspunt is dat de hoeveelheid schilderwerk redelijkerwijs worden vertaald vanuit de m2-prijs. De inspecteur is verantwoordelijk voor een goede vertaling. Als handvat kan worden aangehouden 1 uur arbeid staat gelijk aan 1m2 schilderwerk.
Schilderwerk op kozijnwerk bestaat uit een optelling van oppervlaktes van kozijnwerk, deuren en panelen. Schilderwerk op ramen is inbegrepen.
Eenheid: | m2
Annotatie: | Toelichting richt zich op soort schilderwerk èn betreffende bouwdeel-materiaal-combinatie, specifieke detaillering en mogelijk gebruikte correctiefactoren, e.d.
47. Gootbekleding, prefab goot
Beschrijving: | Alle gootbekledingen en afwerkingen inclusief prefab goten bestaande uit zink, (verzinkt) staal, hout, beton, kunststof, aluminium, lood, koper en bitumen.
Meetinstructie: | De opgave van goten betreft de lengte van de goten.
Eenheid: | m1
Annotatie: | Toelichting richt zich op afmetingen (afwijkende vertalen in m2/m1), uitvoering, materiaaltoepassingen, afwerking, e.d.
47. Dakbedekking plat
Beschrijving: | Platte waterdichte dakbedekking bestaand uit: beton, zink, staal, aluminium, koper, bitumen, asfalt, lood, EPDM(rubber), PVC en TPO
Meetinstructie: | Dakbedekkingen worden gemeten in m2 vlakvol. Correctie voor openingen >4 m2.
Eenheid: | m2
Annotatie: | Ballast- en schutlagen altijd benoemen. Toelichting richt zich op mogelijk specifieke detaillering, hoge opstanden (extra m2), materiaal, type uitvoering, afwerking, e.d.
Inbegrepen: | Dakrandafwerkingen uitgevoerd als trimmen, dakdoorvoeringen van HWA en ventilatie e.d.
Noot: | Bij platte bitumineuze dakbedekkingen kan correctief onderhoud aan de dakrandafwerkingen (bijv.: deelvervanging van trimmen en wefselstrook) ingepland worden. Op te nemen in de onderhoudssoftware op basis van inspectie. Hoeveelheden niet separaat op te nemen bij hoeveelheidvan het bouwdeel.
47. Dakbedekking hellend
Beschrijving: | Hellende waterkerende dakbedekking bestaand uit: beton, zink, staal, aluminium, koper, bitumen, lood, EPDM(rubber), PVC, TPO, natuursteen (leien), keramiek, vezelcement en riet.
Meetinstructie: | Dakbedekkingen worden gemeten in m2 vlakvol (in het hellend vlak). Correctie voor openingen >4 m2
Eenheid: | m2
Annotatie: | Toelichting richt zich op mogelijk specifieke detaillering, materiaal, type uitvoering, afwerking, dakopbouw e.d.
Inbegrepen: | Eindpannen, nokvorsten, daktrimmen
Noot: | Bij dakpannen kan correctief onderhoud aan de randafwerkingen (bijv.: deelvervanging van nokvorsten en eindpannen) ingepland worden. Op te nemen in de onderhoudssoftware op basis van inspectie. Hoeveelheden niet separaat op te nemen bij hoeveelheidvan het bouwdeel.
47. Dakaansluiting, dakrandafwerking, deklood
Beschrijving: | Bedoeld worden de aansluitingen op opgaand werk uitgevoerd lood of loodvervanger (ingewerkt of knelstrip) voor hellende en platte daken. Tevens bedoeld deklijsten, muurbeëindigingen, kraalstroken e.d. uitgevoerd in: staal, zink, aluminium, steenachtige producten en specifiek van lood voor afdekking nok bij hellende daken of voor overgang van platdak op hellend dak.
Noot: | Rekening houden dat deze producten los van de dakbedekking vervangen (kunnen) worden.
Meetinstructie: | Dakaansluitingen, dakrandafwerkingen, deklood op te nemen in strekkende meters.
Eenheid: | m1
Annotatie: | Toelichting richt zich op mogelijk specifieke detaillering, materiaal, type uitvoering, bevestiging afwerking, kitwerk e.d..
52. Hemelwaterafvoer
Meetinstructie: | Afvoeren worden gemeten in m1 leidingverloop. Voor hemelwaterafvoeren wordt aangehouden van dakuitloop tot 1 m1 onder maaiveld (aansluiting op liggende afvoer).
Noot: | Afvoeren binnen niet inbegrepen.
Eenheid: | m1
Annotatie: | Toelichting richt zich op mogelijk specifieke detaillering, materiaal, type uitvoering, afwerking, e.d. (verzinkt) stalen of gietyzeren ondereinden worden in stuks opgenomen met vermelding van de lengte.
INTERIEUR
22. Wand
Beschrijving: | Constructieve en systeemwanden. In systeemwanden opgenomen deuren en vouwwand inbegrepen.
Meetinstructie: | De wanden worden niet gemeten, opnemen als post.
Eenheid: | pst
Annotatie: | Annotatie richt zich op toegepaste materialen, eventueel afwerking, aantal deuren. Vouwwand annotatie: materiaal, afwerking, soort en afmetingen BxH per vouwwand.
23. Vloer, inclusief 33. Vloerluik
Beschrijving: | Vloerconstructies bestaand uit: hout, beton, metselwerk, (verzinkt) staal, natuursteen.
Meetinstructie: | De vloerconstructie wordt gemeten in m2 BVO.
Eenheid: | m2 BVO
Annotatie: | Annotatie richt zich op toegepaste materialen, eventueel afwerking, dilataties en schilderwerk. Aanwezigheid van vloerluiken, toegankelijkheid kruipruimte,
24. Trap, ladder en helling
Elementen: | Trapconstructie, (kooi-)ladder en hellingbaan bestaand uit; hout, beton, metselwerk, (verzinkt) staal, aluminium. (Tussen-)bordessen zijn inbegrepen.
Meetinstructie: | De trapconstructie wordt gemeten in stuks, waarbij geldt: 1 stuks = 1 verdieping. Hellingbaan wordt vlakvol gemeten in m2.
Eenheid: | Stuks en m2
Annotatie: | Annotatie richt zich op toegepaste materialen, eventueel afwerking en schilderwerk. Afwijking in verdiepingshoogte, bijzondere trapuitvoeringen
28. Hoofddraagconstructie
Beschrijving: | Kolommen en liggers, uitgevoerd in hout, beton, staal
Meetinstructie: | Hoofddraagconstructie wordt opgenomen als post.
Eenheid: | pst
Annotatie: | Toelichting kan zich richten op toegepaste materialen en mogelijke afwerkingen.
32. Kozijnwerk, deuren
Beschrijving: | Kozijnwerk bestaand uit: hout, staal, aluminium, kunststof.
NB. Bijzondere deuren, tourniquets, schuifdeuren e.d. Drangers apart op te nemen. Vouwwanden op te nemen bij 22. Wand
Meetinstructie: | Kozijnwerk wordt vlakvol gemeten in m2. Deurkozijnen en deuren worden in stuks gemeten.
Eenheid: | m2 en stuks
Annotatie: | Annotatie richt zich op toegepaste materialen, eventueel afwerking en schilderwerk.
Koppeling: | Automatische bediening (openen of sluiten) zie 65. Overlastbeveiliging, Braak
32. Bijzondere deuren en drangers
Beschrijving: | Bijzondere deuren, tourniquets, schuifdeuren e.d., en drangers al dan niet automatisch bediend.
Meetinstructie: | Deuren worden in stuks gemeten.
Eenheid: | Stuks
Annotatie: | Annotatie richt zich op afmetingen, uitvoering en toegepaste materialen, eventueel afwerking en schilderwerk.
Koppeling: | Automatische bediening (openen of sluiten) zie 65. Overlastbeveiliging, Braak
32. Zonwering
Beschrijving: | Zonwering is de verzamelnaam voor de constructies die er zijn om (overmatig en/of hinderlijk) zonlicht en zonnewarmte te weren. Bedoeld kunnen zijn screens, lamel constructies, e.d..
Meetinstructie: | Zonwering wordt gemeten in stuks.
Eenheid: | Stuks
Annotatie: | Additionele informatie richt zich op het type zonwering, toegepaste materialen, aantal m1 en/ of oppervlak m2, mogelijke afwerkingen, e.d. Type bediening van de zonwering hand- of (vol-)automatisch vermelden.
Koppeling: | Automatische bediening (openen of sluiten) zie 65. Overlastbeveiliging
34. Balustrades en hekwerken
Meetinstructie: | Balustrades en hekwerken worden opgenomen als post.
Eenheid: | pst
Annotatie: | Additionele informatie richt zich op specifiek toegepaste detaillering, materiaaltoepassing, afwerking, schilderwerk e.d. Hoogte van de balustrades en hekwerken vermelden.
34. Leuningen
Meetinstructie: | Leuningen worden opgenomen als post.
Eenheid: | pst
Annotatie: | Annotatie richt zich op specifiek toegepaste detaillering, materiaaltoepassing, afwerking, e.d.
38. Inbouwpakket
Beschrijving: | Inbouwpakket als compleet bouwsysteem voor scheiding van binnenruimte. Bedoeld worden o.a.: laboratoriumruimte, cleanroom, prefab kantoorunit in bedrijfshal e.d..
Noot: | Uitgesloten zijn installatievoorzieningen.
Meetinstructie: | Inbouwpakket wordt opgenomen als post.
Eenheid: | pst
Annotatie: | Annotatie richt zich op functie en specifiek uitvoering, materiaaltoepassing, afwerking, e.d.
42. Wandafwerking
Beschrijving: | Wandafwerking bestaand uit: hout, staal, aluminium, rvs, kunststof, natuursteen, keramiek, behang, stucwerk e.d.
Noot: | Uitgesloten zijn schilderwerken.
Meetinstructie: | Wandafwerkingen worden vlakvol gemeten in m2.
Eenheid: | m2
Annotatie: | Annotatie richt zich op het toegepaste materiaal, uitvoering en schilderwerk.
43. Vloerafwerking
Beschrijving: | Vloerafwerkingen bestaand uit: tapijt, marmoleum, tegelwerk, natuursteen, hout, kunststof, verhoogde systeemvloeren, schoonloopmatten e.d.
Noot: | Uitgesloten zijn schilderwerken.
Meetinstructie: | Vloerafwerkingen worden vlakvol gemeten in m2. Corrigeren voor openingen groter dan 1 m2
Eenheid: | m2
Annotatie: | Annotatie richt zich op het toegepaste materiaal, uitvoering en schilderwerk.
45. Plafondafwerking
Beschrijving: | Verlaagde en niet-verlaagde plafonds, bestaand uit: hout, staal, aluminium, kunststof, vezelcement, stucwerk e.d. Systeemplafonds bestaand uit de draagconstructie inclusief vulling (mineraal, lamellen, metaal, gips e.d.) en plafondkoven.
Noot: | Uitgesloten zijn schilderwerken.
Meetinstructie: | Plafondafwerkingen worden vlakvol gemeten in m2.
Eenheid: | m2
Annotatie: | Annotatie richt zich op het toegepaste materiaal, uitvoering en schilderwerk.
46. Schilderwerk
Beschrijving: | Alle soorten schilderwerk worden bedoeld, onder andere: dekkende en transparante lakken en beitsen, oplosmiddelhoudende dekkende verven (terpentine of water). Onderverdeling te maken voor de bouwdeelgroepen: wand en vloer inclusief trap, kozijnwerk, plafond.
Niet bedoeld worden prepaint en poedercoating, deze beschermlagen worden niet gezien als schilderwerk tenzij deze zijn (of worden) voorzien van een nieuwe verflaag. Deze beschermlagen worden in eerste instantie bij de onderliggende bouwdelen opgenomen. Reinigende en conserverende activiteiten vallen dan ook onder betreffende bouwdeel.
Meetinstructie: | Het schilderwerk wordt opgenomen in m2 en wordt onderverdeeld in de combinatie van ‘bouwdeel en schilderwerksoort’.
Correcties op hoeveelheid toepassen voor onder andere: roedeverdeling bij kozijnwerk, monumentaal schilderwerk, profilering in ondergrond, uitgeslagen of ontwikkelde oppervlaktes, 2-zijdig vlakvol e.d. Schilderwerk op bijvoorbeeld een buisleuning corrigeren (1 m1 wordt 0,3m2).
Uitgangspunt is dat de hoeveelheid schilderwerk redelijkerwijs worden vertaald vanuit kostenkengetallen (m2-prijs). De inspecteur is verantwoordelijk voor een goede vertaling. Als handvat kan worden aangehouden 1 uur arbeid staat gelijk aan 1m2 schilderwerk.
Eenheid: | m2
Annotatie: | Toelichting richt zich op mogelijk correctiefactoren, soort schilderwerk en betreffende element/ materiaal, specifieke detaillering e.d.
Schilderwerk op binnenzijde van het gevelkozijnwerk (binnen-buiten-schilderwerk) apart te benoemen.
48. Afwerkingspakket
Beschrijving: | Afwerking als compleet systeem van binnenruimte. Door ontwerp niet te splitsen. Naadloze bespuitingen van wand, voer en plafond.
Noot: | Uitgesloten zijn installatievoorzieningen.
Meetinstructie: | Inbouwpakket wordt opgenomen als post.
Eenheid: | pst
Annotatie: | Annotatie richt zich op functie en specifiek uitvoering, materiaaltoepassing, afwerking, e.d.
71. Vaste verkeersvoorziening
Beschrijving: | Bedoeld worden vaste inrichtingen bestaande uit borden, bewegwijzering voor ontruiming, verkeer e.d.
Noot: | Uitgesloten zijn installatievoorzieningen.
Meetinstructie: | Voorziening wordt opgenomen als post.
Eenheid: | pst
Annotatie: | Annotatie richt zich op functie en afwerking.
72. Vaste gebruikersvoorziening
Beschrijving: | Bedoeld worden vaste voorzieningen bestaande uit werkbladen, overlegzitjes en ook vaste inrichting van laboratoriums, gymnastiekzaal werkplaats e.d.
Noot: | Uitgesloten zijn installatievoorzieningen.
Meetinstructie: | Voorziening t wordt opgenomen als post.
Eenheid: | pst
Annotatie: | Annotatie richt zich op functie en afwerking.
73. Vaste keukenvoorziening
Beschrijving: | Bedoeld worden de vaste voorzieningen keuken en pantry, eenvoudig 73.1
Noot: | De vaste voorzieningen groot keuken voorbereiding en ditributie van voedingsmiddelen 73.2 op te nemen door Wtb.
Meetinstructie: | Keukenvoorziening wordt opgenomen als post.
Eenheid: | pst
Annotatie: | Annotatie richt zich op functie en specifiek uitvoering, materiaaltoepassing, afwerking, e.d.
74. Vaste sanitaire voorziening
Beschrijving: | Bedoeld worden alle sanitaire voorzieningen als volledig pakket. Toestellen en afwerkingen per sanitaire ruimte op te nemen.
Noot: | Uitgesloten zijn installatievoorzieningen.
Meetinstructie: | Sanitaire ruimte wordt opgenomen in stuks
Eenheid: | Stuks
Annotatie: | Annotatie richt zich op per ruimte op aantal en type toestellen: watercloset, urinoir, wastafel, fontein, uitstortgootsteen, bad, douche, bidet, kraan. Tevens de vloer-, wand- en plafondafwerkingen te benoemen. Kitwerk in m1 op te nemen voor de belaste delen: douchehoek, naast watercloset, urinoir e.d.
Voorbeeld: | Sanitaire ruimte ¦ 8 st ¦ Toiletruimten voorzien van 4 st wc's, 2 st wastafel, vloer- en wandafwerking keramische tegels, plafond systeemplafonds staal.
75. Vaste onderhoudsvoorziening
Beschrijving: | Bedoeld worden voorzieningen voor onderhoud (en reinigen) van interieur en exterieur van gebouwen. Als standaardinrichting opgenomen bouwdelen. Bijvoorbeeld: hangladders op rails en (dak-)veiligheidsvoorzieningen aanlijning, ankerpunten e.d.
Noot: | Uitgesloten zijn installatievoorzieningen: stofzuiginstallatie, gemechaniseerde gevelonderhoudsvoorziening.
Meetinstructie: | Voorziening wordt opgenomen als post.
Eenheid: | pst
Annotatie: | Annotatie richt zich op functie en specifiek uitvoering, materiaaltoepassing, afwerking, grootte e.d.
76. Vaste opslagvoorziening
Beschrijving: | Bedoeld worden vast ingebouwde of aangesloten opslagvoorzieningen, zoals o.a.: kasten, rekken, stellingen (archief, opslag materiaal), kluis e.d.
Noot: | Uitgesloten zijn installatievoorzieningen zoals o.a.: koel- en vriescellen, automatische archiveringsvoorzieningen e.d.
Meetinstructie: | Inbouwpakket wordt opgenomen als post.
Eenheid: | pst
Annotatie: | Annotatie richt zich op functie en specifiek uitvoering, materiaaltoepassing, afwerking, e.d.
8- . Losse inventaris [leeg, buiten scope]
Beschrijving: | Losse inventaris voor verkeer, gebruiker, keuken, sanitair, schoonmaak en opslag.

## Installaties
Installaties
INSTALLATIES
51. Warmteopwekking: toestellen
Meetinstructie: | Opgave richt zich op het aantal ketels. Splitsen op capaciteitsbereik.
Eenheid: | Stuks
Annotatie: | Additionele informatie richt zich op kW netto geleverd vermogen, bouwjaar, merk, type, collectief/individueel, indien niet gasgestookt dan dit vermelden.
52. Afvoeren: afvoerpompen
Meetinstructie: | Opgave richt zich op het aantal pompen. Splitsen op diameter.
Eenheid: | Stuks
Annotatie: | Additionele informatie richt zich op diameter, bouwjaar, merk, type.
53. Water: hydrofoor
Meetinstructie: | De hoeveelheid richt zich op het aantal hydrofoorinstallaties. Splitsen op aantal pompen.
Eenheid: | Stuks
Annotatie: | Additionele informatie richt zich op aantal pompen, bouwjaar, merk, type.
53. Water: pompen (boilergroep)
Meetinstructie: | De hoeveelheid richt zich op het aantal pompen. Splitsen op diameter.
Eenheid: | Stuks
Annotatie: | Additionele informatie richt zich op diameter, bouwjaar, merk, type.
53. Water: boilers
Meetinstructie: | De hoeveelheid richt zich op het aantal boilers. Splitsen op type en capaciteitsbereik.
Eenheid: | Stuks
Annotatie: | Additionele informatie richt zich op bouwjaar, merk, type, inhoud.
53. Water: doorstroomapparaten
Meetinstructie: | De hoeveelheid richt zich op het aantal doorstroomapparaten. Splitsen op capaciteitsbereik.
Eenheid: | Stuks
Annotatie: | Additionele informatie richt zich op capaciteit, bouwjaar, merk, type.
53. Water: ontharding
Meetinstructie: | De hoeveelheid richt zich op het aantal. Splitsen op type.
Eenheid: | Stuks
Annotatie: | Additionele informatie richt zich op capaciteit, bouwjaar, merk, type.
55. Koudeopwekking: pompen
Meetinstructie: | De hoeveelheid richt zich op het aantal pompen. Splitsen op diameter.
Eenheid: | Stuks
Annotatie: | Toelichting richt zich op diameter, bouwjaar, merk, type.
55. Koudeopwekking: expansievoorziening
Meetinstructie: | De hoeveelheid richt zich op het aantal expansievaten en expansieautomaten. Splitsen op type.
Eenheid: | Stuks
Annotatie: | Toelichting richt zich op capaciteit, bouwjaar, merk, type.
55. Koudeopwekking: regelklep + stelmotor
Meetinstructie: | De hoeveelheid richt zich op het aantal. Splitsen op diameter. Inclusief changeover systeem.
Eenheid: | Stuks
Annotatie: | Toelichting richt zich op diameter, bouwjaar, merk, type.
55. Koudeopwekking: splitsystemen en warmtepompen
Meetinstructie: | De hoeveelheid richt zich op het aantal splitsystemen. Splitsen op capaciteitsbereik en binnen- buitendeel en multisplit
Eenheid: | Stuks
Annotatie: | Toelichting richt zich op capaciteit, bouwjaar, merk, type, f-gas.
55. Koudeopwekking: koelmachines
Meetinstructie: | De hoeveelheid richt zich op het aantal koelmachines. Splitsen op capaciteitsbereik.
Eenheid: | Stuks
Annotatie: | Toelichting richt zich op capaciteit, bouwjaar, merk, type, f-gas.
55. Koudeopwekking: condensors
Meetinstructie: | De hoeveelheid richt zich op het aantal condensors. Splitsen op capaciteitsbereik.
Eenheid: | Stuks
Annotatie: | Toelichting richt zich op capaciteit, bouwjaar, merk, type, f-gas.
56. Warmtedistributie: expansievoorziening
Meetinstructie: | De hoeveelheid richt zich op het aantal expansievoorzieningen. Splitsen op type.
Eenheid: | Stuks
Annotatie: | Toelichting richt zich op capaciteit, bouwjaar, merk, type.
56. Warmtedistributie: pompen
Meetinstructie: | De hoeveelheid richt zich op het aantal pompen. Inclusief pompen van vloerverwarming units en bij ketels. Splitsen op diameter.
Eenheid: | Stuks
Annotatie: | Toelichting richt zich op diameter, bouwjaar, merk, type.
56. Warmtedistributie: regelklep + stelmotor
Meetinstructie: | De hoeveelheid richt zich op het aantal. Splitsen op diameter.
Eenheid: | Stuks
Annotatie: | Toelichting richt zich op diameter, bouwjaar, merk, type.
56. Warmtedistributie: luchtverwarming
Meetinstructie: | De hoeveelheid richt zich op het aantal. Splitsen op type.
Eenheid: | Stuks
Annotatie: | Toelichting richt zich op capaciteit, bouwjaar, merk, type, indirect of direct gestookt.
57. Luchtbehandeling: lokale ventilatoren
Bouwdelen: | Lokale afzuigventilator, Pijpdakventilator, Dakventilator, Afzuiginstallatie (gassen), Centrifugaalventilator, Axiaalventilator (Parkeergarage), Buisventilator, Recirculatieventilator, Boxventilator
Meetinstructie: | De hoeveelheid richt zich op het aantal ventilatoren zoals dak, buis of muurventilatoren. Splitsen op capaciteit en type.
Eenheid: | Stuks
Annotatie: | Toelichting richt zich op capaciteit, bouwjaar, merk, type.
57.Luchtbehandeling: luchtbehandelingskasten
Meetinstructie: | De hoeveelheid richt zich op het aantal luchtbehandelingskasten. Splitsen op type en capaciteit
Eenheid: | Stuks
Annotatie: | Toelichting richt zich op capaciteit, bouwjaar, merk, type en type aandrijving (snaar of direct), secties (bijv. kleppensectie, filtersectie, WTW (incl. type) , bevochtiging, verwarmingssectie, koelsectie, toevoer- en afvoerventilator), frequentieregelaar.
57. Stoombevochtiger
Meetinstructie: | De hoeveelheid richt zich op het aantal Stoombevochtiger.
Eenheid: | Stuks
Annotatie: | Toelichting richt zich op bouwjaar, merk, type.
58. Regeling klimaat: regelkasten
Meetinstructie: | De hoeveelheid richt zich op het aantal regelkasten of weersafhankelijke regeling.
Eenheid: | Stuks
Annotatie: | Toelichting richt zich op bouwjaar, merk, type van de regelaar. Aantal frequentieregelaars met merk en type opnemen.
61. Centr. electr. voorziening: noodstroom aggregaat
Meetinstructie: | De hoeveelheid richt zich op het aantal noodstroom aggregaten.
Eenheid: | Stuks
Annotatie: | Toelichting richt zich op capaciteit, bouwjaar, merk, type, inhoud tank (boven- of ondergronds).
61. Centr. electr. voorziening: noodstroom no-break
Meetinstructie: | De hoeveelheid richt zich op het aantal. Splitsen op vermogen.
Eenheid: | Stuks
Annotatie: | Toelichting richt zich op bouwjaar, merk, type.
61. Centr. electr. voorziening: (hoofd)verdeelinrichting
Meetinstructie: | De hoeveelheid richt zich op het aantal. Betreft hoofdverdeler indien de kast andere kasten van voeding voorziet. Hoofdzekeringen groter dan 63A. Splitsen op aantal groepen.
Eenheid: | Stuks
Annotatie: | Toelichting richt zich op bouwjaar, merk, type, aantal groepen, aantal aardlekschakelaars en waarde hoofdschakelaar.
61. PV-panelen
Meetinstructie: | Hoeveelheid richt zich op het aantal stuks van de panelen.
Eenheid: | Stuks
Annotatie: | Toelichting richt zich op bouwjaar, merk, type, aantal omvormers.
61. Centr. electr. voorziening: noodverlichtingsunit
Meetinstructie: | De hoeveelheid richt zich op het aantal kasten.
Eenheid: | Stuks
Annotatie: | Toelichting richt zich op capaciteit, bouwjaar, merk, type.
63. Centr. electr. voorziening: laadpalen
Meetinstructie: | De hoeveelheid richt zich op het aantal palen.
Eenheid: | Stuks
Annotatie: | Toelichting richt zich op bouwjaar, merk, type.
63. Centr. electr. voorziening: bliksemafleiding
Meetinstructie: | De hoeveelheid richt zich op het oppervlakte dak.
Eenheid: | M2
Annotatie: | Toelichting richt zich op bouwjaar, merk, type dekkingsgraad (LPL), aantal antennes.
61. Krachtstroom: (licht)krachtgroepenkast
Meetinstructie: | De hoeveelheid richt zich op het aantal groepenkasten met krachtstroombeveiligingen. Splitsen op aantal groepen. Kast bevat zowel enkele fase als krachtstroomgroepen.
Eenheid: | Stuks
Annotatie: | Toelichting richt zich op bouwjaar, merk, type, aantal groepen, aantal aardlekschakelaars en waarde hoofdschakelaar.
61. Krachtstroom: electr. verwarmingslichaam
Meetinstructie: | De hoeveelheid richt zich op het aantal verwarmingslichamen. Splitsen op type.
Eenheid: | Stuks
Annotatie: | Toelichting richt zich op capaciteit, bouwjaar, merk, type.

## Terrein en kunstwerken
TERREIN EN KUNSTWERKEN
90. Opstal
Beschrijving: | Los van het hoofdgebouw gesitueerd, ondergeschikt klein bouwwerk, bijvoorbeeld: fietsstalling, schuur, garage, loods, overkapping, tuinhuis e.d.. In het algemeen gekenmerkt door een dak.
Noot: | Uitgesloten zijn nutsvoorzieningen.
Meetinstructie: | Gemeten worden het aantal m2 projectieoppervlak van het dak.
Eenheid: | m2
Annotatie: | Annotatie richt zich op functie en de vormgeving, toegepaste materialen, afwerkingen en beschermlagen.
90. Omheiningen
Beschrijving: | Bedoeld worden erfafscheidingen van hout, steenachtige, metalen en kunststof materialen of combinaties daarvan. Ongeacht uitvoering en inclusief handbediende (schuif-)poorten en afwerkingen (bijvoorbeeld voegwerk, pleisterwerk op muren) e.d.
Noot: | Pergola, balustrade, leuning en keermuur inbegrepen
Meetinstructie: | Hekwerk, keermuur, schutting e.d. worden opgenomen in m1 gemeten in de lengte. Tevens de hoogte van de omheiningen op te nemen.
Eenheid: | m1
Annotatie: | Toelichting richt zich op de hoogte, oppervlak, uitvoering, opbouw, onderdelen, afwerking en beschermlagen.
90. Terreinafwerkingen
Beschrijving: | Bedoeld worden alle soorten verhardingen: tegels, klinkers, (stelcon-)platen, vlonders in alle soorten materiaaltoepassingen.
Noot: | Beplantingen en waterpartijen niet inbegrepen.
Meetinstructie: | Verhardingen worden gemeten in m2
Eenheid: | m2
Annotatie: | Toelichting richt zich op materiaal, uitvoering, randafwerking en bij hellingbaan en trap de hoogteverschillen.
90. Terreininrichting
Beschrijving: | Losse envaste inrichting
Meetinstructie:
Eenheid:
Annotatie:

## Basisbestand
NL/SfB2 | NL/SfB | Element | Hoeveelheid | Eenheid | Conditie | Locatie | Omschrijving | Fabricaat | Type | Capaciteit | Bouwjaar | Ruimte
0 | 1070 | Hangbak tot 15 meter hoog | 0 | pst | 9 | 000 - Object algemeen
0 | 1062 | Hoogwerker tot 18 meter hoog | 0 | pst | 9 | 000 - Object algemeen
0 | 1060 | Hoogwerker hoger dan 18 meter | 0 | pst | 9 | 000 - Object algemeen
0 | 1050 | Vaste steiger | 0 | m2 | 9 | 000 - Object algemeen
0 | 1041 | Rolsteiger tot 12 meter hoog | 0 | pst | 9 | 000 - Object algemeen
0 | 1040 | Rolsteiger tot 6 meter hoog | 0 | pst | 9 | 000 - Object algemeen
13 | 132202 | Kelder constructie | 0 | pst | 1 | 000 - Object algemeen
13 | 130000 | Vloeren op grondslag | 0 | m2 | 1 | 000 - Object algemeen
16 | 160000 | Funderingsconstructies | 0 | pst | 1 | 000 - Object algemeen
17 | 170000 | Paalfunderingen | 0 | pst | 1 | 000 - Object algemeen
21 | 212004 | Buitenwanden afdekking zink | 0 | m1 | 1 | 100 - Gevels algemeen | Zinken [Uitvoering] ¦ Afwerking: [...]
21 | 212006 | Buitenwanden afdekking aluminium | 0 | m1 | 1 | 100 - Gevels algemeen | Aluminium [Uitvoering] ¦ Afwerking: [...]
21 | 212008 | Buitenwanden afdekking lood | 0 | m1 | 1 | 100 - Gevels algemeen | Zinken [Uitvoering] ¦ Afwerking: [...]
21 | 212011 | Buitenwanden afdekking natuursteen | 0 | m1 | 1 | 100 - Gevels algemeen | Natuursteen [Uitvoering] ¦ Afwerking: [...]
21 | 212012 | Buitenwanden afdekking keramisch | 0 | m1 | 1 | 100 - Gevels algemeen | Keramisch [Uitvoering] ¦ Afwerking: [...]
21 | 212002 | Buitenwanden afdekking beton | 0 | m1 | 1 | 100 - Gevels algemeen | Betonnen [Uitvoering] ¦ Afwerking: [...]
21 | 211300 | Buitenwanden staal | 0 | m2 | 1 | 100 - Gevels algemeen | Stalen [Uitvoering] ¦ Afwerking: [...]
21 | 211003 | Buitenwanden metselwerk | 0 | m2 | 1 | 100 - Gevels algemeen | [Baksteen/Betonnen] metselwerk ¦ Afwerking: [...]
21 | 211002 | Buitenwanden beton | 0 | m2 | 1 | 100 - Gevels algemeen | Betonnen [Uitvoering] ¦ Afwerking: [...]
21 | 211001 | Buitenwanden hout | 0 | m2 | 1 | 100 - Gevels algemeen | [Houtsoort] [Uitvoering] ¦ Afwerking: [...]
21 | 210000 | Buitenwanden | 0 | pst | 1 | 100 - Gevels algemeen | [Materiaal en uitvoering] ¦ Afwerking: [...]
22 | 220000 | Binnenwanden | 0 | pst | 1 | 300 - Interieur algemeen | [Materiaal en uitvoering] ¦ Afwerking: [...]
22 | 221401 | Binnenwanden vouwwand hout | 0 | m2 | 1 | 300 - Interieur algemeen | [Houtsoort] vouwwand ¦ Afwerking: [...]
22 | 221409 | Binnenwanden vouwwand kunststof | 0 | m2 | 1 | 300 - Interieur algemeen | Kunststof vouwwand ¦ Afwerking: [...]
22 | 221411 | Binnenwanden systeem-/panelenwand | 0 | m2 | 1 | 300 - Interieur algemeen | Kunststof vouwwand ¦ Afwerking: [...]
22 | 221412 | Binnenwanden scheidingswand zakwand | 0 | st | 1 | 300 - Interieur algemeen | Kunststof vouwwand ¦ Afwerking: [...]
22 | 221413 | Scheidingswand kunststof, vouw- / harmonicawand | 0 | m2 | 1 | 300 - Interieur algemeen | Kunststof vouw- / harmonicawand ¦ Afwerking: [...] (2-zijdig) ¦ Oppervlakte totaal (vlakvol): […]m2
23 | 230000 | Vloeren binnen | 0 | pst | 1 | 100 - Gevels algemeen | [Materiaal] binnenvloerconstructie ¦ Afwerking: [...]
23 | 231500 | Computervloertegels | 0 | m2 | 1 | 100 - Gevels algemeen | Computervloer tegels ¦ Afwerking bovenzijde: [...]
23 | 232101 | Vloerconstructie hout | 0 | m2 | 1 | 100 - Gevels algemeen | [Houtsoort] vloerconstructie ¦ Afwerking: [...]
23 | 232101 | Vloerconstructie kunststof | 0 | m2 | 1 | 100 - Gevels algemeen | Kunststof vloerconstructie ¦ Afwerking: [...]
23 | 232102 | Vloerconstructie beton | 0 | m2 | 1 | 100 - Gevels algemeen | Betonnen vloerconstructie ¦ Afwerking: [...]
23 | 232102 | Vloerconstructie metselwerk | 0 | m2 | 1 | 100 - Gevels algemeen | [Baksteen/Beton] metselwerk vloerconstructie ¦ Afwerking: [...]
23 | 232102 | Vloerconstructie natuursteen | 0 | m2 | 1 | 100 - Gevels algemeen | Natuursteen vloerconstructie ¦ Afwerking: [...]
23 | 232103 | Vloerconstructie staal | 0 | m2 | 1 | 100 - Gevels algemeen | Stalen vloerconstructie ¦ Afwerking: [...]
24 | 241001 | Trap buiten hout | 0 | st | 1 | 100 - Gevels algemeen | [Houtsoort] buitentrappen ¦ Afwerking: [...]
24 | 241002 | Trap buiten beton | 0 | st | 1 | 100 - Gevels algemeen | Betonnen trapconstructie ¦ Afwerking: [...]
24 | 241005 | Trap buiten staal | 0 | st | 1 | 100 - Gevels algemeen | Stalen trapconstructie ¦ Afwerking: [...]
24 | 241201 | Trap binnen | 0 | st | 1 | 300 - Interieur algemeen
24 | 242000 | Helling | 0 | m2 | 1 | 100 - Gevels algemeen | [Materiaal] hellingconstructie ¦ Afwerking: [...]
24 | 243000 | Ladders en klimijzers | 0 | m1 | 1 | 100 - Gevels algemeen
24 | 243601 | Vlizotrap hout | 0 | st | 1 | 100 - Gevels algemeen
24 | 243606 | Vlizotrap aluminium | 0 | st | 1 | 100 - Gevels algemeen
27 | 271041 | Overstek vezelcement | 0 | m1 | 1 | 200 - Daken algemeen | Vezelcement overstekken ¦ Afwerking: [...] ¦ Uitgeslagen maat: [...]m1
27 | 271001 | Overstek hout | 0 | m1 | 1 | 200 - Daken algemeen | [Houtsoort] overstekken ¦ Afwerking: [...] ¦ Uitgeslagen maat: [...]m1
27 | 271002 | Overstek beton | 0 | m1 | 1 | 200 - Daken algemeen | Betonnen overstekken ¦ Afwerking: [...] ¦ Uitgeslagen maat: [...]m1
27 | 271009 | Overstek kunststof | 0 | m1 | 1 | 200 - Daken algemeen | Kunststof overstekken ¦ Afwerking: [...] ¦ Uitgeslagen maat: [...]m1
27 | 271601 | Boeiboord hout | 0 | m1 | 1 | 200 - Daken algemeen | [Houtsoort] boeiboorden ¦ Afwerking: [...]
27 | 271601 | Boeiboord metaal | 0 | m1 | 1 | 200 - Daken algemeen | [Materiaal] boeiboorden ¦ Afwerking: [...]
27 | 271602 | Boeiboord beton | 0 | m1 | 1 | 200 - Daken algemeen | Betonnen boeiboorden ¦ Afwerking: [...]
27 | 271609 | Boeiboord volkunststof | 0 | m1 | 1 | 200 - Daken algemeen | Volkunststof boeiboorden ¦ Afwerking: [...]
27 | 271611 | Gootconstructie hout | 0 | m1 | 1 | 200 - Daken algemeen | [Houtsoort] gootconstructie, bekleed met [Materiaal] ¦ Afwerking: [...] ¦ Uitgeslagen maat: [...]m1
27 | 271612 | Gootconstructie steenachtig | 0 | m1 | 1 | 200 - Daken algemeen | Betonnen gootconstructie, bekleed met [Materiaal] ¦ Afwerking: [...] ¦ Uitgeslagen maat: [...]m1
27 | 271614 | Boeiboord vezelcement | 0 | m1 | 1 | 200 - Daken algemeen | Vezelcement boeiboorden ¦ Afwerking: [...]
27 | 272100 | Vlakke dakconstructie | 0 | pst | 1 | 200 - Daken algemeen | [Materiaal] [Uitvoering] ¦ Afwerking: [...]
27 | 272200 | Hellende dakconstructie | 0 | pst | 1 | 200 - Daken algemeen | [Houtsoort] dakconstructie ¦ Uitvoering: [...]
27 | 271300 | Luifel prefab | 0 | st | 1 | 200 - Daken algemeen | [Materiaal] luifel ¦ Afwerking: [...] ¦ Afmetingen: [...]m1 x [...]m1
28 | 280000 | Hoofddraagconstructies | 0 | pst | 1 | 000 - Object algemeen | [Materiaal] [Uitvoering] ¦ Afwerking: [...]
28 | 281061 | Dilatatieafdichting buiten | 0 | m1 | 1 | 100 - Gevels algemeen
28 | 282061 | Dilatatieafdichting binnen | 0 | m1 | 1 | 100 - Gevels algemeen
28 | 282105 | Damwandprofiel staal | 0 | m2 | 1 | 000 - Object algemeen | Stalen damwandprofielen ¦ Afwerking: [...]
31 | 313105 | Deur staal | 0 | st | 1 | 100 - Gevels algemeen | Stalen buitendeur(en) ¦ Afwerking: [...] (2-zijdig)
31 | 313106 | Deur aluminium | 0 | st | 1 | 100 - Gevels algemeen | Aluminium buitendeur(en) ¦ Afwerking: [...] (2-zijdig)
31 | 313108 | Deur hardglas | 0 | st | 1 | 100 - Gevels algemeen | Glazen buitendeur(en) ¦ Afwerking: [...] (2-zijdig)
31 | 313109 | Deur kunststof | 0 | st | 1 | 100 - Gevels algemeen | Kunststof buitendeur(en) ¦ Afwerking: [...] (2-zijdig)
31 | 313200 | Schuifdeur elektrisch, dubbele uitvoering | 0 | st | 1 | 401 - Installaties bouwkundig | Aluminium dubbele buitenschuifdeur(en) ¦ Afwerking: [...] (2-zijdig)
31 | 313200 | Schuifdeur elektrisch, enkele uitvoering | 0 | st | 1 | 401 - Installaties bouwkundig | Aluminium enkele buitenschuifdeur(en) ¦ Afwerking: [...] (2-zijdig)
31 | 313205 | Schuifdeur staal | 0 | st | 1 | 100 - Gevels algemeen | Stalen buitenschuifdeur(en) ¦ Afwerking: [...] (2-zijdig)
31 | 313206 | Schuifdeur aluminium | 0 | st | 1 | 100 - Gevels algemeen | Aluminium buitenschuifdeur(en) ¦ Afwerking: [...] (2-zijdig)
31 | 313209 | Schuifdeur kunststof | 0 | st | 1 | 100 - Gevels algemeen | Kunststof buitenschuifdeur(en) ¦ Afwerking: [...] (2-zijdig)
31 | 314000 | Vliesgevel | 0 | m2 | 1 | 100 - Gevels algemeen | [Materiaal] vliesgevel ¦ Afwerking: [...] (2-zijdig)
31 | 314001 | Kozijn hout | 0 | m2 | 1 | 100 - Gevels algemeen | [Houtsoort] buitenkozijnen ¦ Afwerking: [...] (2-zijdig) ¦ Incl. [...]st ramen
31 | 314002 | Kozijn beton | 0 | m2 | 1 | 100 - Gevels algemeen | buitenkozijnen ¦ Afwerking: [...] (2-zijdig) ¦ Incl. [...]st ramen
31 | 314005 | Kozijn staal | 0 | m2 | 1 | 100 - Gevels algemeen | Stalen buitenkozijnen ¦ Afwerking: [...] (2-zijdig) ¦ Incl. [...]st ramen
31 | 314006 | Kozijn aluminium | 0 | m2 | 1 | 100 - Gevels algemeen | Aluminium buitenkozijnen ¦ Afwerking: [...] (2-zijdig) ¦ Incl. [...]st ramen
31 | 313101 | Deur hout | 0 | st | 1 | 100 - Gevels algemeen | [Houtsoort] buitendeur(en) ¦ Afwerking: [...] (2-zijdig)
31 | 313275 | Schuifdeur hout | 0 | st | 1 | 100 - Gevels algemeen | [Houtsoort] buitenschuifdeur(en) ¦ Afwerking: [...] (2-zijdig)
31 | 313310 | Kanteldeur | 0 | st | 1 | 100 - Gevels algemeen | [Materiaal] kanteldeur(en) ¦ Afwerking: [...] (2-zijdig)
31 | 313320 | Overheaddeur 2500x2500 | 0 | st | 1 | 100 - Gevels algemeen | [Materiaal] overheaddeur(en) ¦ Afwerking: [...] (2-zijdig)
31 | 313320 | Overheaddeur 5000x4500 | 0 | st | 1 | 100 - Gevels algemeen | [Materiaal] overheaddeur(en) ¦ Afwerking: [...] (2-zijdig)
31 | 313320 | Overheaddeur, elektrisch 2500x2500 | 0 | st | 1 | 401 - Installaties bouwkundig | [Materiaal] overheaddeur(en) elektrisch ¦ Afwerking: [...] (2-zijdig)
31 | 313320 | Overheaddeur, elektrisch 5000x4500 | 0 | st | 1 | 401 - Installaties bouwkundig | [Materiaal] overheaddeur(en) elektrisch ¦ Afwerking: [...] (2-zijdig)
31 | 313400 | Tourniquet | 0 | st | 1 | 100 - Gevels algemeen | [Materiaal] tourniquet ¦ Afwerking: [...] (2-zijdig)
31 | 313400 | Tourniquet, elektrisch | 0 | st | 1 | 401 - Installaties bouwkundig | [Materiaal] tourniquet elektrisch ¦ Afwerking: [...] (2-zijdig)
31 | 318770 | Rolluik handmatig | 0 | st | 1 | 100 - Gevels algemeen | [Materiaal] roldeur(en) ¦ Afwerking: [...] (2-zijdig)
31 | 318780 | Zonwering screens elektrisch | 0 | st | 1 | 401 - Installaties bouwkundig | Elektrisch bediende screens ¦ [Materiaal / Samenstelling] ¦ Aantal: [...]st
31 | 318785 | Zonwering screens handbediening | 0 | st | 1 | 100 - Gevels algemeen | Handmatig bediende screens ¦ [Materiaal / Samenstelling] ¦ Aantal: [...]st
31 | 318790 | Zonwering uitvalscherm elektrisch | 0 | m1 | 1 | 401 - Installaties bouwkundig | Elektrisch bediende uitvalschermen ¦ [Materiaal / Samenstelling] ¦ Aantal: [...]st
31 | 318795 | Zonwering uitvalscherm handbediening | 0 | st | 1 | 100 - Gevels algemeen | Handmatig bediende uitvalschermen ¦ [Materiaal / Samenstelling] ¦ Aantal: [...]st
31 | 314009 | Kozijn kunststof | 0 | m2 | 1 | 100 - Gevels algemeen | Kunststof buitenkozijnen ¦ Afwerking: [...] (2-zijdig) ¦ Incl. [...]st ramen
31 | 318770 | Rolluik elektrisch | 0 | st | 1 | 401 - Installaties bouwkundig | [Materiaal] roldeur(en) elektrisch ¦ Afwerking: [...] (2-zijdig)
32 | 323200 | Schuifdeur | 0 | st | 1 | 300 - Interieur algemeen | [Materiaal] binnenschuifdeur(en) ¦ Afwerking: […] (2-zijdig)
32 | 323200 | Schuifdeur elektrisch, dubbele uitvoering | 0 | st | 1 | 401 - Installaties bouwkundig | Dubbele binnenschuifdeur(en) ¦ Afwerking: [...] (2-zijdig)
32 | 323200 | Schuifdeur elektrisch, enkele uitvoering | 0 | st | 1 | 401 - Installaties bouwkundig | Enkele binnenschuifdeur(en) ¦ Afwerking: [...] (2-zijdig)
32 | 323400 | Tourniquet | 0 | st | 1 | 300 - Interieur algemeen | [Materiaal] binnentourniquet ¦ Afwerking: [...] (2-zijdig)
32 | 323400 | Tourniquet elektrisch | 0 | st | 1 | 401 - Installaties bouwkundig | [Materiaal] binnentourniquet elektrisch ¦ Afwerking: [...] (2-zijdig)
32 | 324001 | Kozijn algemeen | 0 | m2 | 1 | 300 - Interieur algemeen | [Materiaal] binnenkozijnen ¦ Afwerking: […] (2-zijdig)
32 | 324006 | Binnenpui algemeen | 0 | m2 | 1 | 300 - Interieur algemeen | [Materiaal] [Uitvoering] ¦ Afwerking: […] (2-zijdig)
32 | 328700 | Zonwering binnen | 0 | m1 | 1 | 300 - Interieur algemeen | [Elektrisch/Handmatig] bediende [Uitvoering] ¦ [Materiaal / Samenstelling] ¦ Aantal: [...]st
32 | 323000 | Hang en sluitwerk binnendeuren | 0 | st | 1 | 300 - Interieur algemeen
32 | 323101 | Deur hout | 0 | st | 1 | 300 - Interieur algemeen | [Houtsoort] binnendeur(en) ¦ Afwerking: […] (2-zijdig)
32 | 323105 | Deur staal | 0 | st | 1 | 300 - Interieur algemeen | Stalen binnendeur(en) ¦ Afwerking: […] (2-zijdig)
32 | 323106 | Deur aluminium | 0 | st | 1 | 300 - Interieur algemeen | Aluminium binnendeur(en) ¦ Afwerking: […] (2-zijdig)
32 | 323108 | Deur hardglas | 0 | st | 1 | 300 - Interieur algemeen
34 | 341101 | Balustrade binnen | 0 | pst | 1 | 300 - Interieur algemeen | [Materiaal] binnenbalustrades ¦ Afwerking: [...] ¦ Hoogte: […]m1
34 | 341202 | Balustrade buiten beton | 0 | m2 | 1 | 100 - Gevels algemeen | Betonnen buitenbalustrades ¦ Afwerking: [...] ¦ Hoogte: […]m1
34 | 341205 | Balustrade buiten staal | 0 | m1 | 1 | 100 - Gevels algemeen | Stalen buitenbalustrades ¦ Afwerking: [...] ¦ Hoogte: […]m1
34 | 341206 | Balustrade buiten aluminium | 0 | m1 | 1 | 100 - Gevels algemeen | Aluminium buitenbalustrades ¦ Afwerking: [...] ¦ Hoogte: […]m1
34 | 341208 | Balustrade buiten metaal / glas | 0 | m1 | 1 | 100 - Gevels algemeen | [Materiaal / Samenstelling] buitenbalustrades ¦ Afwerking: [...] ¦ Hoogte: […]m1
34 | 341274 | Balustrade buiten hout | 0 | m1 | 1 | 100 - Gevels algemeen | [Houtsoort] buitenbalustrades ¦ Afwerking: [...] ¦ Hoogte: […]m1
34 | 342101 | Leuning binnen | 0 | pst | 1 | 300 - Interieur algemeen | [Materiaal] binnenleuningen ¦ Afwerking: [...] ¦ Uitgeslagen maat: […]m1
34 | 342201 | Leuning buiten | 0 | m1 | 1 | 100 - Gevels algemeen | [Materiaal] buitenleuningen ¦ Afwerking: [...] ¦ Uitgeslagen maat: […]m1
37 | 372205 | Dakraam staal | 0 | st | 1 | 200 - Daken algemeen | Stalen dakramen ¦ Afwerking: [...] (2-zijdig) ¦ Afmetingen: [...]m1 x [...]m1
37 | 372206 | Dakraam aluminium | 0 | st | 1 | 200 - Daken algemeen | Aluminium dakramen ¦ Afwerking: [...] (2-zijdig) ¦ Afmetingen: [...]m1 x [...]m1
37 | 372209 | Dakraam kunststof | 0 | st | 1 | 200 - Daken algemeen | Kunststof dakramen ¦ Afwerking: [...] (2-zijdig) ¦ Afmetingen: [...]m1 x [...]m1
37 | 372609 | Dakkapel, prefab | 0 | st | 1 | 200 - Daken algemeen | [Materiaal / Samenstelling] ¦ Afmetingen (b x h): [...]m1 x [...]m1
37 | 372201 | Dakraam hout | 0 | st | 1 | 200 - Daken algemeen | [Houtsoort] dakramen ¦ Afwerking: [...] (2-zijdig) ¦ Afmetingen: [...]m1 x [...]m1
37 | 373000 | Lichtkoepel, dubbelwandig | 0 | st | 1 | 200 - Daken algemeen | [Materiaal] dubbelwandige lichtkoepels ¦ Afmetingen: [...]m1 x [...]m1
37 | 373000 | Lichtkoepel, enkelwandig | 0 | st | 1 | 200 - Daken algemeen | [Materiaal] enkelwandige lichtkoepels ¦ Afmetingen: [...]m1 x [...]m1
37 | 373206 | Lichtstraat metaal / glas | 0 | m2 | 1 | 200 - Daken algemeen | Aluminium lichtstraten, gevuld met glas ¦ Afwerking: [...] (2-zijdig)
37 | 373206 | Lichtstraat metaal / kunststof | 0 | m2 | 1 | 200 - Daken algemeen | Aluminium lichtstraten, gevuld met kunststof ¦ Afwerking: [...] (2-zijdig)
37 | 374000 | Schoorsteen prefab | 0 | st | 1 | 200 - Daken algemeen | [Materiaal] prefab schoorstenen ¦ Afwerking: [...] ¦ Afmetingen: [...]m1 x [...]m1 x [...]m1
37 | 374104 | Dakluik | 0 | st | 1 | 200 - Daken algemeen | [Materiaal] dakluiken ¦ Afwerking: [...] (2-zijdig) ¦ Afmetingen: [...]m1 x [...]m1
37 | 374200 | Rookluiken | 0 | st | 1 | 200 - Daken algemeen
41 | 411202 | Buitenwandbekleding beton | 0 | m2 | 1 | 100 - Gevels algemeen | Betonnen [Uitvoering] ¦ Afwerking: [...]
41 | 411029 | Buitenwandafwerking voegwerk geknipt | 0 | m2 | 1 | 100 - Gevels algemeen | [Cementgebonden / Kalkgebonden] geknipt voegwerk
41 | 411029 | Buitenwandafwerking voegwerk platvol | 0 | m2 | 1 | 100 - Gevels algemeen | [Cementgebonden / Kalkgebonden] platvol voegwerk
41 | 411029 | Buitenwandafwerking voegwerk verdiept | 0 | m2 | 1 | 100 - Gevels algemeen | [Cementgebonden / Kalkgebonden] verdiept voegwerk
41 | 411123 | Buitenwandafwerking stucwerk | 0 | m2 | 1 | 100 - Gevels algemeen | Stucwerk ¦ Afwerking: [...]
41 | 411201 | Buitenwandbekleding hout | 0 | m2 | 1 | 100 - Gevels algemeen | [Houtsoort] [Uitvoering] ¦ Afwerking: [...]
41 | 411204 | Buitenwandbekleding zink | 0 | m2 | 1 | 100 - Gevels algemeen | Zinken [Uitvoering / profilering] ¦ Afwerking: [...]
41 | 411205 | Buitenwandbekleding staal | 0 | m2 | 1 | 100 - Gevels algemeen | Stalen [Uitvoering / profilering] ¦ Afwerking: [...]
41 | 411206 | Buitenwandbekleding aluminium | 0 | m2 | 1 | 100 - Gevels algemeen | Aluminium [Uitvoering / profilering] ¦ Afwerking: [...]
41 | 411207 | Buitenwandbekleding koper | 0 | m2 | 1 | 100 - Gevels algemeen | Koperen [Uitvoering / profilering] ¦ Afwerking: [...]
41 | 411209 | Buitenwandbekleding volkunststof | 0 | m2 | 1 | 100 - Gevels algemeen | Volkunststof [Uitvoering] ¦ Afwerking: [...]
41 | 411211 | Buitenwandbekleding natuursteen | 0 | m2 | 1 | 100 - Gevels algemeen | Natuursteen [Uitvoering] ¦ Afwerking: [...]
41 | 411212 | Buitenwandbekleding keramisch systeemgevel | 0 | m2 | 1 | 100 - Gevels algemeen | Keramische systeemgevel ¦ Afwerking: [...]
41 | 411212 | Buitenwandbekleding keramisch tegelwerk | 0 | m2 | 1 | 100 - Gevels algemeen | Keramisch tegelwerk ¦ Afwerking: [...]
41 | 411214 | Buitenwandbekleding vezelcement | 0 | m2 | 1 | 100 - Gevels algemeen | Vezelcement [Uitvoering] ¦ Afwerking: [...]
42 | 421222 | Binnenwandbekleding behang | 0 | m2 | 1 | 300 - Interieur algemeen | [Glasvezel / Papier / ... ] behang ¦ Afwerking: [...]
42 | 421226 | Binnenwandbekleding gips | 0 | m2 | 1 | 300 - Interieur algemeen
42 | 421239 | Binnenwandbekleding natuursteen | 0 | m2 | 1 | 300 - Interieur algemeen | Natuursteen wandbekleding
42 | 421123 | Binnenwandafwerking stucwerk | 0 | m2 | 1 | 300 - Interieur algemeen | Stucwerk ¦ Afwerking: [...]
42 | 421201 | Binnenwandbekleding hout | 0 | m2 | 1 | 300 - Interieur algemeen | [Houtsoort] [Uitvoering] ¦ Afwerking: [...]
42 | 421209 | Binnenwandbekleding volkunststof | 0 | m2 | 1 | 300 - Interieur algemeen | Volkunststof wandbekleding
42 | 421212 | Binnenwandbekleding keramisch, tegels | 0 | m2 | 1 | 300 - Interieur algemeen | Keramische wandtegels
43 | 431221 | Vloerafwerking, computervloer | 0 | m2 | 1 | 300 - Interieur algemeen | Computervloer tegels ¦ Afwerking bovenzijde: [...]
43 | 432109 | Vloerafwerking kunststof, gietvloer | 0 | m2 | 1 | 300 - Interieur algemeen
43 | 432109 | Vloerafwerking kunststof, kunsthars | 0 | m2 | 1 | 300 - Interieur algemeen
43 | 432109 | Vloerafwerking kunststof, PVC | 0 | m2 | 1 | 300 - Interieur algemeen | PVC [stroken / tegels]
43 | 432111 | Vloerafwerking natuursteen | 0 | m2 | 1 | 300 - Interieur algemeen | Natuursteen [Uitvoering]
43 | 432111 | Vloerafwerking natuursteen buiten | 0 | m2 | 1 | 100 - Gevels algemeen | Natuursteen [Uitvoering]
43 | 432112 | Vloerafwerking keramisch | 0 | m2 | 1 | 300 - Interieur algemeen | Keramische vloertegels
43 | 432112 | Vloerafwerking keramisch buiten | 0 | m2 | 1 | 100 - Gevels algemeen | Keramische [Uitvoering]
43 | 432124 | Vloerafwerking cementdekvloer | 0 | m2 | 1 | 300 - Interieur algemeen | Cementdekvloer ¦ Afwerking: [...]
43 | 432275 | Vloerbekleding hout, sportvloer hout | 0 | m2 | 1 | 300 - Interieur algemeen | [Houtsoort] sportvloer ¦ Afwerking: [...]
43 | 432125 | Vloerafwerking grind, strizo | 0 | m2 | 1 | 300 - Interieur algemeen
43 | 432209 | Vloerbekleding kunststof, sportvloer PU | 0 | m2 | 1 | 300 - Interieur algemeen
43 | 432209 | Vloerbekleding kunststof, vinyl | 0 | m2 | 1 | 300 - Interieur algemeen
43 | 432217 | Vloerbekleding linoleum/marmoleum | 0 | m2 | 1 | 300 - Interieur algemeen
43 | 432219 | Vloerbekleding inloopmat | 0 | m2 | 1 | 300 - Interieur algemeen | [Coral / Kokos / Borstel / Spaghetti / ... ] inloopmat
43 | 432219 | Vloerbekleding tapijt | 0 | m2 | 1 | 300 - Interieur algemeen | [Uitvoering]
43 | 432275 | Vloerbekleding hout | 0 | m2 | 1 | 300 - Interieur algemeen | [Houtsoort] [Uitvoering] ¦ Afwerking: [...]
43 | 432275 | Vloerbekleding hout buiten | 0 | m2 | 1 | 100 - Gevels algemeen | [Houtsoort] [Uitvoering] ¦ Afwerking: [...]
44 | 441111 | Trapafwerking natuursteen buiten | 0 | m2 | 1 | 100 - Gevels algemeen | Natuursteen buitentrapafwerking
44 | 441112 | Trapafwerking keramisch buiten | 0 | m2 | 1 | 100 - Gevels algemeen | Keramische buitentrapafwerking
44 | 441113 | Trapafwerking slijtlaag / antislip buiten | 0 | m2 | 1 | 100 - Gevels algemeen | [Materiaal] buitentrapafwerking
44 | 441212 | Trapafwerking keramisch binnen | 0 | m2 | 1 | 300 - Interieur algemeen | Keramische binnentrapafwerking
44 | 441213 | Trapafwerking slijtlaag / antislip binnen | 0 | m2 | 1 | 300 - Interieur algemeen | [Materiaal] binnentrapafwerking
44 | 441217 | Trapafwerking linoleum / marmoleum binnen | 0 | m2 | 1 | 300 - Interieur algemeen | Linoleum binnentrapafwerking
44 | 441219 | Trapafwerking tapijt binnen | 0 | m2 | 1 | 300 - Interieur algemeen | Tapijt binnentrapafwerking
44 | 442111 | Hellingafwerking natuursteen buiten | 0 | m2 | 1 | 100 - Gevels algemeen | Natuursteen buitenhellingafwerking
44 | 442112 | Hellingafwerking keramisch buiten | 0 | m2 | 1 | 100 - Gevels algemeen | Keramische buitenhellingafwerking
44 | 442113 | Hellingafwerking slijtlaag / antislip buiten | 0 | m2 | 1 | 100 - Gevels algemeen | [Materiaal] buitenhellingafwerking
44 | 442211 | Hellingafwerking natuursteen binnen | 0 | m2 | 1 | 300 - Interieur algemeen | Natuursteen binnenhellingafwerking
44 | 442212 | Hellingafwerking keramisch binnen | 0 | m2 | 1 | 300 - Interieur algemeen | Keramische binnenhellingafwerking
44 | 442213 | Hellingafwerking asfalt / antislip binnen | 0 | m2 | 1 | 300 - Interieur algemeen | [Materiaal] binnenhellingafwerking
44 | 442217 | Hellingafwerking linoleum / marmoleum binnen | 0 | m2 | 1 | 300 - Interieur algemeen | Linoleum binnenhellingafwerking
44 | 442219 | Hellingafwerking tapijt binnen | 0 | m2 | 1 | 300 - Interieur algemeen | Tapijt binnenhellingafwerking
44 | 441211 | Trapafwerking natuursteen binnen | 0 | m2 | 1 | 300 - Interieur algemeen | Natuursteen binnentrapafwerking
45 | 451221 | Plafondafwerking, systeemplafond metaal | 0 | m2 | 1 | 300 - Interieur algemeen | [Materiaal] systeemplafond ¦ Afwerking: [...]
45 | 451221 | Plafondafwerking, systeemplafond mineraal | 0 | m2 | 1 | 300 - Interieur algemeen | Systeemplafond gevuld met minerale panelen
45 | 452201 | Plafondafwerking hout | 0 | m2 | 1 | 300 - Interieur algemeen | [Houtsoort] [Uitvoering] ¦ Afwerking: [...]
45 | 452206 | Plafondafwerking aluminium | 0 | m2 | 1 | 100 - Gevels algemeen | Aluminium [Uitvoering] ¦ Afwerking: [...]
45 | 452209 | Plafondafwerking spanplafond | 0 | m2 | 1 | 300 - Interieur algemeen | Spanplafond
45 | 452209 | Plafondafwerking volkunststof | 0 | m2 | 1 | 100 - Gevels algemeen | Volkunststof [Uitvoering] ¦ Afwerking: [...]
45 | 452214 | Plafondafwerking houtwolcement | 0 | m2 | 1 | 100 - Gevels algemeen | Houtwolcement platen ¦ Afwerking: [...]
45 | 452223 | Plafondafwerking stucwerk | 0 | m2 | 1 | 100 - Gevels algemeen | Stucwerk ¦ Afwerking: [...]
45 | 452226 | Plafondafwerking gips | 0 | m2 | 1 | 300 - Interieur algemeen
45 | 452241 | Plafondafwerking vezelcement | 0 | m2 | 1 | 300 - Interieur algemeen | Vezelcement [Uitvoering] ¦ Afwerking: [...]
46 | 461050 | Buitenschilderwerk m2 op steen dampdicht (coating) | 0 | m2 | 1 | 100 - Gevels algemeen | Buitenschilderwerk op steenachtige ondergrond: ...m2 op bouwdeel 1 ...m2 op bouwdeel 2
46 | 461050 | Buitenschilderwerk m2 op steen dampopen | 0 | m2 | 1 | 100 - Gevels algemeen | Buitenschilderwerk op steenachtige ondergrond: ...m2 op bouwdeel 1 ...m2 op bouwdeel 2
46 | 461060 | Buitenschilderwerk m2 op kunststof | 0 | m2 | 1 | 100 - Gevels algemeen | Buitenschilderwerk op kunststof: ...m2 op bouwdeel 1 ...m2 op bouwdeel 2
46 | 462000 | Binnenschilderwerk algemeen | 0 | m2 | 1 | 300 - Interieur algemeen | Binnenschilderwerk algemeen
46 | 462030 | Binnenschilderwerk m2 op hout, beits plafond | 0 | m2 | 1 | 300 - Interieur algemeen | Binnenschilderwerk beits op houten plafond
46 | 462030 | Binnenschilderwerk m2 op hout, beits vloer | 0 | m2 | 1 | 300 - Interieur algemeen | Binnenschilderwerk beits op houten vloer
46 | 462030 | Binnenschilderwerk m2 op hout, beits wand en kozijn | 0 | m2 | 1 | 300 - Interieur algemeen | Binnenschilderwerk beits op houten [wand/kozijn]
46 | 462030 | Binnenschilderwerk m2 op hout, dekkend plafond | 0 | m2 | 1 | 300 - Interieur algemeen | Binnenschilderwerk dekkend op houten plafond
46 | 462030 | Binnenschilderwerk m2 op hout, dekkend vloer | 0 | m2 | 1 | 300 - Interieur algemeen | Binnenschilderwerk dekkend op houten vloer
46 | 462030 | Binnenschilderwerk m2 op hout, dekkend wand en kozijn | 0 | m2 | 1 | 300 - Interieur algemeen | Binnenschilderwerk dekkend op houten [wand/kozijn]
46 | 462050 | Binnenschilderwerk m2 op steenachtig, vloer | 0 | m2 | 1 | 300 - Interieur algemeen | Binnenschilderwerk op [Materiaal] vloer
46 | 462050 | Binnenschilderwerk m2 op steenachtig, wand en kozijn | 0 | m2 | 1 | 300 - Interieur algemeen | Binnenschilderwerk op [Materiaal] [wand/kozijn]
46 | 461030 | Buitenschilderwerk m2 op hout, dekkend beschut | 0 | m2 | 1 | 100 - Gevels algemeen | Buitenschilderwerk dekkend beschut op hout: ...m2 op bouwdeel 1 ...m2 op bouwdeel 2
46 | 461030 | Buitenschilderwerk m2 op hout, dekkend onbeschut | 0 | m2 | 1 | 100 - Gevels algemeen | Buitenschilderwerk dekkend onbeschut op hout: ...m2 op bouwdeel 1 ...m2 op bouwdeel 2
46 | 461030 | Buitenschilderwerk m2 op hout, transparant beschut | 0 | m2 | 1 | 100 - Gevels algemeen | Buitenschilderwerk transparant beschut op hout: ...m2 op bouwdeel 1 ...m2 op bouwdeel 2
46 | 461030 | Buitenschilderwerk m2 op hout, transparant onbeschut | 0 | m2 | 1 | 100 - Gevels algemeen | Buitenschilderwerk transparant onbeschut op hout: ...m2 op bouwdeel 1 ...m2 op bouwdeel 2
46 | 461040 | Buitenschilderwerk m2 op metaal, dekkend beschut | 0 | m2 | 1 | 100 - Gevels algemeen | Buitenschilderwerk dekkend beschut op metaal: ...m2 op bouwdeel 1 ...m2 op bouwdeel 2
46 | 461040 | Buitenschilderwerk m2 op metaal, dekkend onbeschut | 0 | m2 | 1 | 100 - Gevels algemeen | Buitenschilderwerk dekkend onbeschut op metaal: ...m2 op bouwdeel 1 ...m2 op bouwdeel 2
46 | 462030 | Binnenschilderwerk m2 op hout, transparant plafond | 0 | m2 | 1 | 300 - Interieur algemeen | Binnenschilderwerk transparant op houten plafond
46 | 462030 | Binnenschilderwerk m2 op hout, transparant vloer | 0 | m2 | 1 | 300 - Interieur algemeen | Binnenschilderwerk transparant op houten vloer
46 | 462030 | Binnenschilderwerk m2 op hout, transparant wand en kozijn | 0 | m2 | 1 | 300 - Interieur algemeen | Binnenschilderwerk transparant op houten [wand/kozijn]
46 | 462040 | Binnenschilderwerk m2 op metaal, plafond | 0 | m2 | 1 | 300 - Interieur algemeen | Binnenschilderwerk dekkend op metalen plafond
46 | 462040 | Binnenschilderwerk m2 op metaal, vloer | 0 | m2 | 1 | 300 - Interieur algemeen | Binnenschilderwerk op metalen vloer
46 | 462040 | Binnenschilderwerk m2 op metaal, wand en kozijn | 0 | m2 | 1 | 300 - Interieur algemeen | Binnenschilderwerk dekkend op metalen [wand/kozijn]
46 | 462050 | Binnenschilderwerk m2 op steenachtig, plafond | 0 | m2 | 1 | 300 - Interieur algemeen | Binnenschilderwerk op [Materiaal] plafond
46 | 461030 | Buitenschilderwerk m2 op hout, beits beschut | 0 | m2 | 1 | 100 - Gevels algemeen | Buitenschilderwerk beits beschut op hout: ...m2 op bouwdeel 1 ...m2 op bouwdeel 2
46 | 461030 | Buitenschilderwerk m2 op hout, beits onbeschut | 0 | m2 | 1 | 100 - Gevels algemeen | Buitenschilderwerk beits onbeschut op hout: ...m2 op bouwdeel 1 ...m2 op bouwdeel 2
47 | 471728 | Dakaansluiting opgaand werk kunststof | 0 | m1 | 1 | 200 - Daken algemeen | bevestiging: spouw, knelstrip ¦ EPDM
47 | 471728 | Dakaansluiting opgaand werk lood | 0 | m1 | 1 | 200 - Daken algemeen | bevestiging: spouwlood, knelstrip
47 | 472104 | Dakafwerking vlak zink | 0 | m2 | 1 | 200 - Daken algemeen | Zinken [Uitvoering / profilering]
47 | 472150 | Dakbedekking mastiek | 0 | m2 | 1 | 200 - Daken algemeen | Teermastiek
47 | 472202 | Dakafwerking beton, pannen | 0 | m2 | 1 | 200 - Daken algemeen | Betonnen dakpannen
47 | 472204 | Dakafwerking hellend zink | 0 | m2 | 1 | 200 - Daken algemeen | Zinken [Uitvoering / profilering
47 | 472205 | Dakafwerking aluminium | 0 | m2 | 1 | 200 - Daken algemeen | Aluminium [Uitvoering / profilering] ¦ Afwerking: [...]
47 | 472207 | Dakafwerking koper | 0 | m2 | 1 | 200 - Daken algemeen | Koperen [Uitvoering / profilering]
47 | 472209 | Dakafwerking kunststof, golfplaat | 0 | m2 | 1 | 200 - Daken algemeen | Kunststof golfplaten
47 | 472211 | Dakafwerking natuursteen, leien | 0 | m2 | 1 | 200 - Daken algemeen | Natuurstenen leien
47 | 472212 | Dakafwerking keramisch, pannen | 0 | m2 | 1 | 200 - Daken algemeen | Keramische dakpannen
47 | 472227 | Dakafwerking riet | 0 | m2 | 1 | 200 - Daken algemeen | Rieten dakafwerking
47 | 472228 | Dakafwerking lood | 0 | m2 | 1 | 200 - Daken algemeen | Loden [Uitvoering / profilering]
47 | 472241 | Dakafwerking vezelcement, golfplaat | 0 | m2 | 1 | 200 - Daken algemeen | Vezelcement golfplaten
47 | 472241 | Dakafwerking vezelcement, leien | 0 | m2 | 1 | 200 - Daken algemeen | Vezelcement leien
47 | 472704 | Goten zink, gootbekleding | 0 | m1 | 1 | 200 - Daken algemeen | Zinken gootbekleding in [Materiaal] gootconstructie
47 | 472709 | Goten kunststof, prefab | 0 | m1 | 1 | 200 - Daken algemeen | Kunststof gootconstructie, inclusief beugels
47 | 472710 | Goten bitumen, gootbekleding | 0 | m1 | 1 | 200 - Daken algemeen | Bitumen gootbekleding in [Materiaal] gootconstructie
47 | 472728 | Goten lood, gootbekleding | 0 | m1 | 1 | 200 - Daken algemeen | Loden gootbekleding in [Materiaal] gootconstructie
47 | 472109 | Dakafwerking PVC | 0 | m2 | 1 | 200 - Daken algemeen | PVC-dakbedekking
47 | 472109 | Dakafwerking PVC, ballast | 0 | m2 | 1 | 200 - Daken algemeen | PVC-dakbedekking ¦ Afwerking: [Ballastlaag]
47 | 472110 | Dakafwerking bitumen | 0 | m2 | 1 | 200 - Daken algemeen | Bitumen dakbedekking ¦ Afwerking: [Schutlaag]
47 | 472110 | Dakafwerking bitumen, ballast | 0 | m2 | 1 | 200 - Daken algemeen | Bitumen dakbedekking ¦ Afwerking: [Ballastlaag]
47 | 472110 | Dakbedekking bitumen, shingels | 0 | m2 | 1 | 200 - Daken algemeen | Bitumen shingles ¦ Afwerking: [Ballast- / Schutlaag]
47 | 472704 | Goten zink, prefab | 0 | m1 | 1 | 200 - Daken algemeen | Zinken gootconstructie, inclusief beugels
47 | 472705 | Goten aluminium, prefab | 0 | m1 | 1 | 200 - Daken algemeen | Aluminium gootconstructie, inclusief beugels
47 | 472705 | Goten staal, prefab | 0 | m1 | 1 | 200 - Daken algemeen | Stalen gootconstructie, inclusief beugels
47 | 472707 | Goten koper, prefab | 0 | m1 | 1 | 200 - Daken algemeen | Koperen gootconstructie, inclusief beugels
47 | 472104 | Dakafwerking zink, deklijst | 0 | m1 | 1 | 200 - Daken algemeen | Zinken deklijsten ¦ Afwerking: [...] ¦ Uitgeslagen maat: […]m1
47 | 472105 | Dakafwerking staal | 0 | m2 | 1 | 200 - Daken algemeen | Stalen [Uitvoering / profilering] ¦ Afwerking: [...]
47 | 472105 | Dakafwerking staal, deklijst | 0 | m1 | 1 | 200 - Daken algemeen | Stalen deklijsten ¦ Afwerking: [...] ¦ Uitgeslagen maat: […]m1
47 | 472106 | Dakafwerking aluminium, deklijst | 0 | m1 | 1 | 200 - Daken algemeen | Aluminium deklijsten ¦ Afwerking: [...] ¦ Uitgeslagen maat: […]m1
47 | 472107 | Dakafwerking koper, deklijst | 0 | m1 | 1 | 200 - Daken algemeen | Koperen deklijsten ¦ Afwerking: [...] ¦ Uitgeslagen maat: […]m1
47 | 472709 | Goten EPDM, gootbekleding | 0 | m1 | 1 | 200 - Daken algemeen | EPDM gootbekleding in [Materiaal] gootconstructie
47 | 472109 | Dakafwerking EPDM, ballast | 0 | m2 | 1 | 200 - Daken algemeen | EPDM-dakbedekking ¦ Afwerking: [Ballastlaag]
47 | 472109 | Dakafwerking EPDM | 0 | m2 | 1 | 200 - Daken algemeen | EPDM-dakbedekking
51 | 511111501 | Heater (direct gestookt) 25-30 KW | 0 | st | 1 | 400 - Installaties algemeen
51 | 511111502 | Heater (direct gestookt) 30-35 KW | 0 | st | 1 | 400 - Installaties algemeen
51 | 511111503 | Heater (direct gestookt) 35-45 KW | 0 | st | 1 | 400 - Installaties algemeen
51 | 511111504 | Heater (direct gestookt) 45-70 KW | 0 | st | 1 | 400 - Installaties algemeen
51 | 511111505 | Heater (direct gestookt) > 70 KW | 0 | st | 1 | 400 - Installaties algemeen
51 | 511121 | Gaskachel | 0 | st | 1 | 400 - Installaties algemeen
51 | 511130 | Stralingsverwarming | 0 | st | 1 | 400 - Installaties algemeen
51 | 512110501 | Ketel gasgestookt HR < 25 KW | 0 | st | 1 | 400 - Installaties algemeen
51 | 512110512 | Ketel gasgestookt HR 700 - 800 KW | 0 | st | 1 | 400 - Installaties algemeen
51 | 512110513 | Ketel gasgestookt HR 800 - 1000 KW | 0 | st | 1 | 400 - Installaties algemeen
51 | 512110514 | Ketel gasgestookt HR > 1000 KW | 0 | st | 1 | 400 - Installaties algemeen
51 | 512111501 | Cascade opstelling HR < 120 KW | 0 | st | 1 | 400 - Installaties algemeen
51 | 512111502 | Cascade opstelling HR 120 - 160 KW | 0 | st | 1 | 400 - Installaties algemeen
51 | 512111503 | Cascade opstelling HR 160 - 200 KW | 0 | st | 1 | 400 - Installaties algemeen
51 | 512111504 | Cascade opstelling HR 200 - 300 KW | 0 | st | 1 | 400 - Installaties algemeen
51 | 512111505 | Cascade opstelling HR 300 - 400 KW | 0 | st | 1 | 400 - Installaties algemeen
51 | 512111506 | Cascade opstelling HR 400 - 500 KW | 0 | st | 1 | 400 - Installaties algemeen
51 | 512110502 | Ketel gasgestookt HR 25 - 40 KW | 0 | st | 1 | 400 - Installaties algemeen
51 | 512110503 | Ketel gasgestookt HR 41 - 65 KW | 0 | st | 1 | 400 - Installaties algemeen
51 | 512110504 | Ketel gasgestookt HR 66 - 100 KW | 0 | st | 1 | 400 - Installaties algemeen
51 | 512110505 | Ketel gasgestookt HR 100 - 150 KW | 0 | st | 1 | 400 - Installaties algemeen
51 | 512110506 | Ketel gasgestookt HR 150 - 200 KW | 0 | st | 1 | 400 - Installaties algemeen
51 | 512110507 | Ketel gasgestookt HR 200 - 300 KW | 0 | st | 1 | 400 - Installaties algemeen
51 | 512110508 | Ketel gasgestookt HR 300 - 400 KW | 0 | st | 1 | 400 - Installaties algemeen
51 | 512112504 | Ketel gas met voorzetbrander 300 - 400 KW | 0 | st | 1 | 400 - Installaties algemeen
51 | 512110509 | Ketel gasgestookt HR 400 - 500 KW | 0 | st | 1 | 400 - Installaties algemeen
51 | 512110510 | Ketel gasgestookt HR 500 - 600 KW | 0 | st | 1 | 400 - Installaties algemeen
51 | 511010 | Ribbenbuiskachel | 0 | st | 1 | 400 - Installaties algemeen
51 | 511020 | Paneelradiator elektrisch | 0 | st | 1 | 400 - Installaties algemeen
51 | 511110501 | Luchtverwarming (direct gestookt) < 10 KW | 0 | st | 1 | 400 - Installaties algemeen
51 | 511110502 | Luchtverwarming (direct gestookt) 10 - 15 KW | 0 | st | 1 | 400 - Installaties algemeen
51 | 511110503 | Luchtverwarming (direct gestookt) 15 - 25 KW | 0 | st | 1 | 400 - Installaties algemeen
51 | 512110511 | Ketel gasgestookt HR 600 - 700 KW | 0 | st | 1 | 400 - Installaties algemeen
51 | 511110504 | Luchtverwarming (direct gestookt) 25 - 45 KW | 0 | st | 1 | 400 - Installaties algemeen
51 | 512111509 | Cascade opstelling HR 700 - 800 KW | 0 | st | 1 | 400 - Installaties algemeen
51 | 515220101 | Zonnecollector, collector 1 | 0 | st | 1 | 400 - Installaties algemeen
51 | 515220102 | Zonnecollector, collector 2 | 0 | st | 1 | 400 - Installaties algemeen
51 | 515220103 | Zonnecollector, collector 3 | 0 | st | 1 | 400 - Installaties algemeen
51 | 515220104 | Zonnecollector, collector 4 | 0 | st | 1 | 400 - Installaties algemeen
51 | 515220105 | Zonnecollector, collector 5 | 0 | st | 1 | 400 - Installaties algemeen
51 | 515220106 | Zonnecollector, collector 6 | 0 | st | 1 | 400 - Installaties algemeen
51 | 515220107 | Zonnecollector, collector 7 | 0 | st | 1 | 400 - Installaties algemeen
51 | 515220108 | Zonnecollector, collector 8 | 0 | st | 1 | 400 - Installaties algemeen
51 | 515220109 | Zonnecollector, collector 9 | 0 | st | 1 | 400 - Installaties algemeen
51 | 515220110 | Zonnecollector, collector 10 | 0 | st | 1 | 400 - Installaties algemeen
51 | 512111510 | Cascade opstelling HR 800 - 1000 KW | 0 | st | 1 | 400 - Installaties algemeen
51 | 512111511 | Cascade opstelling HR > 1000 KW | 0 | st | 1 | 400 - Installaties algemeen
51 | 512112501 | Ketel gas met voorzetbrander < 200 KW | 0 | st | 1 | 400 - Installaties algemeen
51 | 512112502 | Ketel gas met voorzetbrander 200 - 250 KW | 0 | st | 1 | 400 - Installaties algemeen
51 | 512112503 | Ketel gas met voorzetbrander 250 - 300 KW | 0 | st | 1 | 400 - Installaties algemeen
51 | 512111507 | Cascade opstelling HR 500 - 600 KW | 0 | st | 1 | 400 - Installaties algemeen
51 | 512111508 | Cascade opstelling HR 600 - 700 KW | 0 | st | 1 | 400 - Installaties algemeen
51 | 512112505 | Ketel gas met voorzetbrander 400 - 500 KW | 0 | st | 1 | 400 - Installaties algemeen
51 | 512112506 | Ketel gas met voorzetbrander 500 - 800 KW | 0 | st | 1 | 400 - Installaties algemeen
51 | 512112507 | Ketel gas met voorzetbrander 800 - 1200 KW | 0 | st | 1 | 400 - Installaties algemeen
51 | 512112508 | Ketel gas met voorzetbrander > 1200 KW | 0 | st | 1 | 400 - Installaties algemeen
51 | 514010 | Warmtekrachtkoppeling | 0 | st | 1 | 400 - Installaties algemeen
51 | 515100501 | Water/water warmtepomp < 10 kW | 0 | st | 1 | 400 - Installaties algemeen
51 | 515100502 | Water/water warmtepomp 10 - 20 kW | 0 | st | 1 | 400 - Installaties algemeen
51 | 515100503 | Water/water warmtepomp 20 - 30 kW | 0 | st | 1 | 400 - Installaties algemeen
51 | 515100504 | Water/water warmtepomp 30 - 40 kW | 0 | st | 1 | 400 - Installaties algemeen
51 | 515100505 | Water/water warmtepomp 40 - 60 kW | 0 | st | 1 | 400 - Installaties algemeen
51 | 515100506 | Water/water warmtepomp 60 - 70 kW | 0 | st | 1 | 400 - Installaties algemeen
51 | 515100507 | Water/water warmtepomp 70 - 110 kW | 0 | st | 1 | 400 - Installaties algemeen
51 | 515100508 | Water/water warmtepomp > 110 kW | 0 | st | 1 | 400 - Installaties algemeen
51 | 515110501 | Lucht/water warmtepomp < 10 kW | 0 | st | 1 | 400 - Installaties algemeen
51 | 515110502 | Lucht/water warmtepomp 10 - 20 kW | 0 | st | 1 | 400 - Installaties algemeen
51 | 515110502 | Lucht/water warmtepomp 20 - 30 kW | 0 | st | 1 | 400 - Installaties algemeen
51 | 515110502 | Lucht/water warmtepomp 30 - 40 kW | 0 | st | 1 | 400 - Installaties algemeen
52 | 521204 | Hemelwaterafvoer zink | 0 | m1 | 1 | 100 - Gevels algemeen | Zinken hemelwaterafvoeren [rond / vierkant], gebeugeld
52 | 521205 | Hemelwaterafvoer gietijzer | 0 | m1 | 1 | 100 - Gevels algemeen | Gietijzeren hemelwaterafvoeren [rond / vierkant], gebeugeld ¦ Afwerking: [...]
52 | 521205 | Hemelwaterafvoer staal | 0 | m1 | 1 | 100 - Gevels algemeen | Stalen hemelwaterafvoeren [rond / vierkant], gebeugeld ¦ Afwerking: [...]
52 | 521207 | Hemelwaterafvoer koper | 0 | m1 | 1 | 100 - Gevels algemeen | Koperen hemelwaterafvoeren [rond / vierkant], gebeugeld
52 | 521209 | Hemelwaterafvoer kunststof pe | 0 | m1 | 1 | 100 - Gevels algemeen | Kunststof hemelwaterafvoeren [rond / vierkant], gebeugeld ¦ Afwerking: [...]
52 | 521209 | Hemelwaterafvoer kunststof pvc | 0 | m1 | 1 | 100 - Gevels algemeen | PVC-hemelwaterafvoeren [rond / vierkant], gebeugeld ¦ Afwerking: [...]
52 | 521209 | Hemelwaterafvoer onderdruksysteem inpandig | 0 | pst | 1 | 401 - Installaties bouwkundig | Kunststof [PE of PVC] leidingwerk met ... aanstal rooster op daken
52 | 521260 | Hemelwaterafvoer RVS | 0 | m1 | 1 | 100 - Gevels algemeen | RVS-hemelwaterafvoeren [rond / vierkant], gebeugeld
52 | 521204 | Hemelwaterafvoer buiten zink | 0 | m1 | 1 | 100 - Gevels algemeen
52 | 521207 | Hemelwaterafvoer buiten koper | 0 | m1 | 1 | 100 - Gevels algemeen
52 | 521209 | Hemelwaterafvoer buiten PVC/PE | 0 | m1 | 1 | 100 - Gevels algemeen
52 | 521263 | Hemelwaterafvoer buiten verzinkt staal/gietijzer | 0 | m1 | 1 | 100 - Gevels algemeen
52 | 521610 | Vuilwaterpomp klein | 0 | st | 1 | 400 - Installaties algemeen
52 | 521620 | Vuilwaterpomp middel | 0 | st | 1 | 400 - Installaties algemeen
52 | 521630 | Vuilwaterpomp groot | 0 | st | 1 | 400 - Installaties algemeen
52 | 522610 | Faecalienpomp | 0 | st | 1 | 400 - Installaties algemeen
53 | 531400002 | Hydrofoor 2 pompen | 0 | st | 1 | 400 - Installaties algemeen
53 | 531400003 | Hydrofoor 3 pompen | 0 | st | 1 | 400 - Installaties algemeen
53 | 532020601 | Tapwaterpomp < DN 40 mm | 0 | st | 1 | 400 - Installaties algemeen
53 | 532020602 | Tapwaterpomp DN 40 mm | 0 | st | 1 | 400 - Installaties algemeen
53 | 532020603 | Tapwaterpomp DN 50 mm | 0 | st | 1 | 400 - Installaties algemeen
53 | 532020604 | Tapwaterpomp DN 65 mm | 0 | st | 1 | 400 - Installaties algemeen
53 | 532020605 | Tapwaterpomp DN 80 mm | 0 | st | 1 | 400 - Installaties algemeen
53 | 531400001 | Hydrofoor 1 pomp | 0 | st | 1 | 400 - Installaties algemeen
53 | 532120203 | Boiler elektrisch 15 liter | 0 | st | 1 | 400 - Installaties algemeen
53 | 532120204 | Boiler elektrisch 30 liter | 0 | st | 1 | 400 - Installaties algemeen
53 | 532120205 | Boiler elektrisch 50 liter | 0 | st | 1 | 400 - Installaties algemeen
53 | 532120206 | Boiler elektrisch 80 liter | 0 | st | 1 | 400 - Installaties algemeen
53 | 532120207 | Boiler elektrisch 120 liter | 0 | st | 1 | 400 - Installaties algemeen
53 | 532120208 | Boiler elektrisch 150 liter | 0 | st | 1 | 400 - Installaties algemeen
53 | 532200201 | Boiler indirect gestookt < 300 liter | 0 | st | 1 | 400 - Installaties algemeen
53 | 532200202 | Boiler indirect gestookt 400 liter | 0 | st | 1 | 400 - Installaties algemeen
53 | 532200203 | Boiler indirect gestookt 500 liter | 0 | st | 1 | 400 - Installaties algemeen
53 | 532500504 | Warmtewisselaar gesoldeerd 100-200 kW | 0 | st | 1 | 400 - Installaties algemeen
53 | 532500506 | Warmtewisselaar gesoldeerd >200 kW | 0 | st | 1 | 400 - Installaties algemeen
53 | 532501505 | Warmtewisselaar pakking < 250 kW | 0 | st | 1 | 400 - Installaties algemeen
53 | 532110204 | Boiler direct gestookt huishoudelijk 250 - 350 liter | 0 | st | 1 | 400 - Installaties algemeen
53 | 532110205 | Boiler direct gestookt huishoudelijk > 350 liter | 0 | st | 1 | 400 - Installaties algemeen
53 | 532110206 | Boiler direct gestookt industrieel < 250 liter | 0 | st | 1 | 400 - Installaties algemeen
53 | 532110207 | Boiler direct gestookt industrieel 250 - 450 liter | 0 | st | 1 | 400 - Installaties algemeen
53 | 532020606 | Tapwaterpomp DN 100 mm | 0 | st | 1 | 400 - Installaties algemeen
53 | 532110201 | Boiler direct gestookt huishoudelijk < 125 liter | 0 | st | 1 | 400 - Installaties algemeen
53 | 532110208 | Boiler direct gestookt industrieel > 450 liter | 0 | st | 1 | 400 - Installaties algemeen
53 | 532120201 | Boiler elektrisch 5 liter | 0 | st | 1 | 400 - Installaties algemeen
53 | 532120202 | Boiler elektrisch 10 liter | 0 | st | 1 | 400 - Installaties algemeen
53 | 532200204 | Boiler indirect gestookt 600 liter | 0 | st | 1 | 400 - Installaties algemeen
53 | 532200205 | Boiler indirect gestookt 750 liter | 0 | st | 1 | 400 - Installaties algemeen
53 | 532200206 | Boiler indirect gestookt 1000 liter | 0 | st | 1 | 400 - Installaties algemeen
53 | 532200207 | Boiler indirect gestookt 1500 liter | 0 | st | 1 | 400 - Installaties algemeen
53 | 532200208 | Boiler indirect gestookt 2000 liter | 0 | st | 1 | 400 - Installaties algemeen
53 | 532200209 | Boiler indirect gestookt > 2500 liter | 0 | st | 1 | 400 - Installaties algemeen
53 | 532300 | Geiser | 0 | st | 1 | 400 - Installaties algemeen
53 | 532500501 | Warmtewisselaar gesoldeerd < 100 kW | 0 | st | 1 | 400 - Installaties algemeen
53 | 532110202 | Boiler direct gestookt huishoudelijk 125 - 175 liter | 0 | st | 1 | 400 - Installaties algemeen
53 | 532110203 | Boiler direct gestookt huishoudelijk 175 - 250 liter | 0 | st | 1 | 400 - Installaties algemeen
53 | 532501508 | Warmtewisselaar pakking 250-450 kW | 0 | st | 1 | 400 - Installaties algemeen
53 | 532501510 | Warmtewisselaar pakking > 450 kW | 0 | st | 1 | 400 - Installaties algemeen
53 | 535040201 | Waterontharder 2 m3 | 0 | st | 1 | 400 - Installaties algemeen
53 | 535040202 | Waterontharder 5 m3 | 0 | st | 1 | 400 - Installaties algemeen
53 | 535040203 | Waterontharder 10 m3 | 0 | st | 1 | 400 - Installaties algemeen
53 | 535040204 | Waterontharder 20 m3 | 0 | st | 1 | 400 - Installaties algemeen
54 | 54202101 | Persluchtinstallatie, compressor 0,68 m3/min | 0 | st | 1 | 400 - Installaties algemeen
54 | 54202102 | Persluchtinstallatie, compressor 1,52 m3/min | 0 | st | 1 | 400 - Installaties algemeen
54 | 54202103 | Persluchtinstallatie, compressor 5,72 m3/min | 0 | st | 1 | 400 - Installaties algemeen
55 | 551060 | Regelklep en stelmotor DN 65 | 0 | st | 1 | 400 - Installaties algemeen
55 | 551060 | Regelklep en stelmotor DN 80 | 0 | st | 1 | 400 - Installaties algemeen
55 | 551210501 | Split-Systeem binnendeel Cassette < 2,5 kW | 0 | st | 1 | 400 - Installaties algemeen
55 | 551210502 | Split-Systeem binnendeel Cassette 2,5 - 3,5 kW | 0 | st | 1 | 400 - Installaties algemeen
55 | 551210503 | Split-Systeem binnendeel Cassette 3,5 - 5 kW | 0 | st | 1 | 400 - Installaties algemeen
55 | 551210504 | Split-Systeem binnendeel Cassette 5 - 7 kW | 0 | st | 1 | 400 - Installaties algemeen
55 | 551210505 | Split-Systeem binnendeel Cassette 7 - 10 kW | 0 | st | 1 | 400 - Installaties algemeen
55 | 551210506 | Split-Systeem binnendeel Cassette > 10 kW | 0 | st | 1 | 400 - Installaties algemeen
55 | 551211501 | Split-Systeem binnendeel Plafond < 2,5 kW | 0 | st | 1 | 400 - Installaties algemeen
55 | 551211502 | Split-Systeem binnendeel Plafond 2,5 - 3,5 kW | 0 | st | 1 | 400 - Installaties algemeen
55 | 551211503 | Split-Systeem binnendeel Plafond 3,5 - 5 kW | 0 | st | 1 | 400 - Installaties algemeen
55 | 551212505 | Split-Systeem binnendeel Wand 7 - 10 kW | 0 | st | 1 | 400 - Installaties algemeen
55 | 551212506 | Split-Systeem binnendeel Wand > 10 kW | 0 | st | 1 | 400 - Installaties algemeen
55 | 551213501 | Split-Systeem binnendeel Vloer < 2,5 kW | 0 | st | 1 | 400 - Installaties algemeen
55 | 551060 | Regelklep en stelmotor DN 100 | 0 | st | 1 | 400 - Installaties algemeen
55 | 551060 | Regelklep en stelmotor DN 25 | 0 | st | 1 | 400 - Installaties algemeen
55 | 551060 | Regelklep en stelmotor DN 32 | 0 | st | 1 | 400 - Installaties algemeen
55 | 551060 | Regelklep en stelmotor DN 40 | 0 | st | 1 | 400 - Installaties algemeen
55 | 551060 | Regelklep en stelmotor DN 50 | 0 | st | 1 | 400 - Installaties algemeen
55 | 551211504 | Split-Systeem binnendeel Plafond 5 - 7 kW | 0 | st | 1 | 400 - Installaties algemeen
55 | 551211505 | Split-Systeem binnendeel Plafond 7 - 10 kW | 0 | st | 1 | 400 - Installaties algemeen
55 | 551211506 | Split-Systeem binnendeel Plafond > 10 kW | 0 | st | 1 | 400 - Installaties algemeen
55 | 551230506 | Multisplit-Systeem buitendeel (condensor) 20 - 30 kW | 0 | st | 1 | 400 - Installaties algemeen
55 | 551230507 | Multisplit-Systeem buitendeel (condensor) 30 - 40 kW | 0 | st | 1 | 400 - Installaties algemeen
55 | 551230508 | Multisplit-Systeem buitendeel (condensor) 40 - 50 kW | 0 | st | 1 | 400 - Installaties algemeen
55 | 551230509 | Multisplit-Systeem buitendeel (condensor) 50 - 60 kW | 0 | st | 1 | 400 - Installaties algemeen
55 | 551230510 | Multisplit-Systeem buitendeel (condensor) 60 - 75 kW | 0 | st | 1 | 400 - Installaties algemeen
55 | 551230511 | Multisplit-Systeem buitendeel (condensor) > 75 kW | 0 | st | 1 | 400 - Installaties algemeen
55 | 551212501 | Split-Systeem binnendeel Wand < 2,5 kW | 0 | st | 1 | 400 - Installaties algemeen
55 | 551212502 | Split-Systeem binnendeel Wand 2,5 - 3,5 kW | 0 | st | 1 | 400 - Installaties algemeen
55 | 551212503 | Split-Systeem binnendeel Wand 3,5 - 5 kW | 0 | st | 1 | 400 - Installaties algemeen
55 | 551212504 | Split-Systeem binnendeel Wand 5 - 7 kW | 0 | st | 1 | 400 - Installaties algemeen
55 | 551220502 | Split-Systeem buitendeel 2,5 - 3,5 kW | 0 | st | 1 | 400 - Installaties algemeen
55 | 551220503 | Split-Systeem buitendeel 3,5 - 5 kW | 0 | st | 1 | 400 - Installaties algemeen
55 | 551220504 | Split-Systeem buitendeel 5 - 6 kW | 0 | st | 1 | 400 - Installaties algemeen
55 | 551220505 | Split-Systeem buitendeel > 6 kW | 0 | st | 1 | 400 - Installaties algemeen
55 | 551230 | Multisplit Systeem buitendeel (condensor) | 0 | st | 1 | 400 - Installaties algemeen
55 | 551230501 | Multisplit-Systeem buitendeel (condensor) < 5 kW | 0 | st | 1 | 400 - Installaties algemeen
55 | 551230502 | Multisplit-Systeem buitendeel (condensor) 5 - 7 kW | 0 | st | 1 | 400 - Installaties algemeen
55 | 551230503 | Multisplit-Systeem buitendeel (condensor) 7 - 10 kW | 0 | st | 1 | 400 - Installaties algemeen
55 | 551230504 | Multisplit-Systeem buitendeel (condensor) 10 - 15 kW | 0 | st | 1 | 400 - Installaties algemeen
55 | 551230505 | Multisplit-Systeem buitendeel (condensor) 15 - 20 kW | 0 | st | 1 | 400 - Installaties algemeen
55 | 551213502 | Split-Systeem binnendeel Vloer 2,5 - 3,5 kW | 0 | st | 1 | 400 - Installaties algemeen
55 | 551213503 | Split-Systeem binnendeel Vloer 3,5 - 5 kW | 0 | st | 1 | 400 - Installaties algemeen
55 | 551213504 | Split-Systeem binnendeel Vloer > 5 kW | 0 | st | 1 | 400 - Installaties algemeen
55 | 551220501 | Split-Systeem buitendeel < 2,5 kW | 0 | st | 1 | 400 - Installaties algemeen
55 | 552040503 | Condensor 30 - 40 kW | 0 | st | 1 | 400 - Installaties algemeen
55 | 551300 | Computair | 0 | st | 1 | 400 - Installaties algemeen
55 | 55130002 | Computair met bevochtiging | 0 | st | 1 | 400 - Installaties algemeen
55 | 55130003 | Computair zonder bevochtiging | 0 | st | 1 | 400 - Installaties algemeen
55 | 552030501 | Koeltoren 100-200 KW | 0 | st | 1 | 400 - Installaties algemeen
55 | 552061503 | Warmtewisselaar pakking 150 kW | 0 | st | 1 | 400 - Installaties algemeen
55 | 552061504 | Warmtewisselaar pakking < 250 kW | 0 | st | 1 | 400 - Installaties algemeen
55 | 552061508 | Warmtewisselaar pakking 250-450 kW | 0 | st | 1 | 400 - Installaties algemeen
55 | 552061510 | Warmtewisselaar pakking > 450 kW | 0 | st | 1 | 400 - Installaties algemeen
55 | 552030502 | Koeltoren 200-300 KW | 0 | st | 1 | 400 - Installaties algemeen
55 | 552030503 | Koeltoren 300-400 KW | 0 | st | 1 | 400 - Installaties algemeen
55 | 552030504 | Koeltoren 400-600 KW | 0 | st | 1 | 400 - Installaties algemeen
55 | 552030505 | Koeltoren 600-1400 KW | 0 | kw | 1 | 400 - Installaties algemeen
55 | 552030506 | Koeltoren >1400 KW | 0 | kw | 1 | 400 - Installaties algemeen
55 | 552040501 | Condensor < 20 kW | 0 | st | 1 | 400 - Installaties algemeen
55 | 552040502 | Condensor 20 - 30 kW | 0 | st | 1 | 400 - Installaties algemeen
55 | 552060505 | Warmtewisselaar gesoldeerd 100-200 kW | 0 | st | 1 | 400 - Installaties algemeen
55 | 552040504 | Condensor 40 - 50 kW | 0 | st | 1 | 400 - Installaties algemeen
55 | 552040505 | Condensor 50 - 70 kW | 0 | st | 1 | 400 - Installaties algemeen
55 | 552040506 | Condensor 70 - 90 kW | 0 | st | 1 | 400 - Installaties algemeen
55 | 552040507 | Condensor 90 - 110 kW | 0 | st | 1 | 400 - Installaties algemeen
55 | 552040508 | Condensor 110 - 130 kW | 0 | st | 1 | 400 - Installaties algemeen
55 | 552040509 | Condensor 130 - 150 kW | 0 | st | 1 | 400 - Installaties algemeen
55 | 552130515 | Koelmachine 500 - 600 kW | 0 | st | 1 | 400 - Installaties algemeen
55 | 552130516 | Koelmachine 600 - 700 kW | 0 | st | 1 | 400 - Installaties algemeen
55 | 552130517 | Koelmachine 700 - 900 kW | 0 | st | 1 | 400 - Installaties algemeen
55 | 552130518 | Koelmachine 900 - 1100 kW | 0 | st | 1 | 400 - Installaties algemeen
55 | 552130519 | Koelmachine 1100 - 1300 kW | 0 | st | 1 | 400 - Installaties algemeen
55 | 552130520 | Koelmachine 1300 - 1500 kW | 0 | st | 1 | 400 - Installaties algemeen
55 | 552130521 | Koelmachine 1500 - 1700 kW | 0 | st | 1 | 400 - Installaties algemeen
55 | 552040510 | Condensor 150 - 200 kW | 0 | st | 1 | 400 - Installaties algemeen
55 | 552040511 | Condensor 200 - 250 kW | 0 | st | 1 | 400 - Installaties algemeen
55 | 552040512 | Condensor 250 - 300 kW | 0 | st | 1 | 400 - Installaties algemeen
55 | 552060507 | Warmtewisselaar gesoldeerd >200 kW | 0 | st | 1 | 400 - Installaties algemeen
55 | 552061501 | Warmtewisselaar pakking 50 kW | 0 | st | 1 | 400 - Installaties algemeen
55 | 552061502 | Warmtewisselaar pakking 100 kW | 0 | st | 1 | 400 - Installaties algemeen
55 | 552040513 | Condensor 300 - 400 kW | 0 | st | 1 | 400 - Installaties algemeen
55 | 552040514 | Condensor 400 - 500 kW | 0 | st | 1 | 400 - Installaties algemeen
55 | 552040515 | Condensor > 500 kW | 0 | st | 1 | 400 - Installaties algemeen
55 | 552060503 | Warmtewisselaar gesoldeerd <100 kW | 0 | st | 1 | 400 - Installaties algemeen
55 | 552130509 | Koelmachine 130 - 150 kW | 0 | st | 1 | 400 - Installaties algemeen
55 | 552130510 | Koelmachine 150 - 200 kW | 0 | st | 1 | 400 - Installaties algemeen
55 | 552130511 | Koelmachine 200 - 250 kW | 0 | st | 1 | 400 - Installaties algemeen
55 | 552130512 | Koelmachine 250 - 300 kW | 0 | st | 1 | 400 - Installaties algemeen
55 | 552130513 | Koelmachine 300 - 400 kW | 0 | st | 1 | 400 - Installaties algemeen
55 | 552130514 | Koelmachine 400 - 500 kW | 0 | st | 1 | 400 - Installaties algemeen
55 | 552130522 | Koelmachine > 1700 kW | 0 | st | 1 | 400 - Installaties algemeen
55 | 553150601 | Circulatiepomp enkel DN < 40 mm | 0 | st | 1 | 400 - Installaties algemeen
55 | 553150602 | Circulatiepomp enkel DN 40 mm | 0 | st | 1 | 400 - Installaties algemeen
55 | 553150603 | Circulatiepomp enkel DN 50 mm | 0 | st | 1 | 400 - Installaties algemeen
55 | 553150604 | Circulatiepomp enkel DN 65 mm | 0 | st | 1 | 400 - Installaties algemeen
55 | 553170215 | Expansievat 600 ltr | 0 | st | 1 | 400 - Installaties algemeen
55 | 553170216 | Expansievat 800 ltr | 0 | st | 1 | 400 - Installaties algemeen
55 | 553150605 | Circulatiepomp enkel DN 80 mm | 0 | st | 1 | 400 - Installaties algemeen
55 | 553150606 | Circulatiepomp enkel DN > 100 mm | 0 | st | 1 | 400 - Installaties algemeen
55 | 552130501 | Koelmachine < 20 kW | 0 | st | 1 | 400 - Installaties algemeen
55 | 552130502 | Koelmachine 20 - 30 kW | 0 | st | 1 | 400 - Installaties algemeen
55 | 553170201 | Expansievat 2 ltr | 0 | st | 1 | 400 - Installaties algemeen
55 | 553171205 | Expansieautomaat 1500 ltr | 0 | st | 1 | 400 - Installaties algemeen
55 | 553171206 | Expansieautomaat 2000 ltr | 0 | st | 1 | 400 - Installaties algemeen
55 | 553171207 | Expansieautomaat > 2000 ltr | 0 | st | 1 | 400 - Installaties algemeen
55 | 553170202 | Expansievat 4 ltr | 0 | st | 1 | 400 - Installaties algemeen
55 | 552130503 | Koelmachine 30 - 40 kW | 0 | st | 1 | 400 - Installaties algemeen
55 | 552130504 | Koelmachine 40 - 50 kW | 0 | st | 1 | 400 - Installaties algemeen
55 | 552130505 | Koelmachine 50 - 70 kW | 0 | st | 1 | 400 - Installaties algemeen
55 | 552130506 | Koelmachine 70 - 90 kW | 0 | st | 1 | 400 - Installaties algemeen
55 | 552130507 | Koelmachine 90 - 110 kW | 0 | st | 1 | 400 - Installaties algemeen
55 | 553170203 | Expansievat 8 ltr | 0 | st | 1 | 400 - Installaties algemeen
55 | 552130508 | Koelmachine 110 - 130 kW | 0 | st | 1 | 400 - Installaties algemeen
55 | 553170205 | Expansievat 18 ltr | 0 | st | 1 | 400 - Installaties algemeen
55 | 553170206 | Expansievat 25 ltr | 0 | st | 1 | 400 - Installaties algemeen
55 | 553170207 | Expansievat 35 ltr | 0 | st | 1 | 400 - Installaties algemeen
55 | 553170208 | Expansievat 50 ltr | 0 | st | 1 | 400 - Installaties algemeen
55 | 553170209 | Expansievat 80 ltr | 0 | st | 1 | 400 - Installaties algemeen
55 | 553170210 | Expansievat 110 ltr | 0 | st | 1 | 400 - Installaties algemeen
55 | 553170211 | Expansievat 140 ltr | 0 | st | 1 | 400 - Installaties algemeen
55 | 553170212 | Expansievat 200 ltr | 0 | st | 1 | 400 - Installaties algemeen
55 | 553170213 | Expansievat 300 ltr | 0 | st | 1 | 400 - Installaties algemeen
55 | 553170214 | Expansievat 425 ltr | 0 | st | 1 | 400 - Installaties algemeen
55 | 553170217 | Expansievat 1000 ltr | 0 | st | 1 | 400 - Installaties algemeen
55 | 553171201 | Expansieautomaat 400 ltr | 0 | st | 1 | 400 - Installaties algemeen
55 | 553171202 | Expansieautomaat 600 ltr | 0 | st | 1 | 400 - Installaties algemeen
55 | 553171203 | Expansieautomaat 800 ltr | 0 | st | 1 | 400 - Installaties algemeen
55 | 553171204 | Expansieautomaat 1000 ltr | 0 | st | 1 | 400 - Installaties algemeen
55 | 553170204 | Expansievat 12 ltr | 0 | st | 1 | 400 - Installaties algemeen
56 | 561030204 | Expansievat 12 ltr | 0 | st | 1 | 400 - Installaties algemeen
56 | 561030205 | Expansievat 18 ltr | 0 | st | 1 | 400 - Installaties algemeen
56 | 561030206 | Expansievat 25 ltr | 0 | st | 1 | 400 - Installaties algemeen
56 | 561031202 | Expansieautomaat 600 ltr | 0 | st | 1 | 400 - Installaties algemeen
56 | 561030216 | Expansievat 800 ltr | 0 | st | 1 | 400 - Installaties algemeen
56 | 561030217 | Expansievat 1000 ltr | 0 | st | 1 | 400 - Installaties algemeen
56 | 561031201 | Expansieautomaat 400 ltr | 0 | st | 1 | 400 - Installaties algemeen
56 | 561030207 | Expansievat 35 ltr | 0 | st | 1 | 400 - Installaties algemeen
56 | 561030208 | Expansievat 50 ltr | 0 | st | 1 | 400 - Installaties algemeen
56 | 561041606 | Circulatiepomp dubbel DN > 100 mm | 0 | st | 1 | 400 - Installaties algemeen
56 | 561060 | Vervangen regelklep en stelmotor DN 100 | 0 | st | 1 | 400 - Installaties algemeen
56 | 561060 | Vervangen regelklep en stelmotor DN 25 | 0 | st | 1 | 400 - Installaties algemeen
56 | 561060 | Vervangen regelklep en stelmotor DN 32 | 0 | st | 1 | 400 - Installaties algemeen
56 | 561060 | Vervangen regelklep en stelmotor DN 40 | 0 | st | 1 | 400 - Installaties algemeen
56 | 561060 | Vervangen regelklep en stelmotor DN 50 | 0 | st | 1 | 400 - Installaties algemeen
56 | 561060 | Vervangen regelklep en stelmotor DN 65 | 0 | st | 1 | 400 - Installaties algemeen
56 | 561030209 | Expansievat 80 ltr | 0 | st | 1 | 400 - Installaties algemeen
56 | 561030210 | Expansievat 110 ltr | 0 | st | 1 | 400 - Installaties algemeen
56 | 561030211 | Expansievat 140 ltr | 0 | st | 1 | 400 - Installaties algemeen
56 | 561030212 | Expansievat 200 ltr | 0 | st | 1 | 400 - Installaties algemeen
56 | 561030213 | Expansievat 300 ltr | 0 | st | 1 | 400 - Installaties algemeen
56 | 561030214 | Expansievat 425 ltr | 0 | st | 1 | 400 - Installaties algemeen
56 | 561030215 | Expansievat 600 ltr | 0 | st | 1 | 400 - Installaties algemeen
56 | 561041602 | Circulatiepomp dubbel DN 40 mm | 0 | st | 1 | 400 - Installaties algemeen
56 | 561041603 | Circulatiepomp dubbel DN 50 mm | 0 | st | 1 | 400 - Installaties algemeen
56 | 561041604 | Circulatiepomp dubbel DN 65 mm | 0 | st | 1 | 400 - Installaties algemeen
56 | 561031203 | Expansieautomaat 800 ltr | 0 | st | 1 | 400 - Installaties algemeen
56 | 561031204 | Expansieautomaat 1000 ltr | 0 | st | 1 | 400 - Installaties algemeen
56 | 563230401 | Luchtgordijn indirect verwarmd 1000 mm | 0 | st | 1 | 400 - Installaties algemeen
56 | 563230402 | Luchtgordijn indirect verwarmd 1500 mm | 0 | st | 1 | 400 - Installaties algemeen
56 | 563230403 | Luchtgordijn indirect verwarmd 2000 mm | 0 | st | 1 | 400 - Installaties algemeen
56 | 563230404 | Luchtgordijn indirect verwarmd 2500 mm | 0 | st | 1 | 400 - Installaties algemeen
56 | 561031205 | Expansieautomaat 1200 ltr | 0 | st | 1 | 400 - Installaties algemeen
56 | 561031206 | Expansieautomaat 1600 ltr | 0 | st | 1 | 400 - Installaties algemeen
56 | 561031207 | Expansieautomaat 2000 ltr | 0 | st | 1 | 400 - Installaties algemeen
56 | 561031208 | Expansieautomaat > 2000 ltr | 0 | st | 1 | 400 - Installaties algemeen
56 | 561040601 | Circulatiepomp enkel DN < 40 mm | 0 | st | 1 | 400 - Installaties algemeen
56 | 561040602 | Circulatiepomp enkel DN 40 mm | 0 | st | 1 | 400 - Installaties algemeen
56 | 561040603 | Circulatiepomp enkel DN 50 mm | 0 | st | 1 | 400 - Installaties algemeen
56 | 561040604 | Circulatiepomp enkel DN 65 mm | 0 | st | 1 | 400 - Installaties algemeen
56 | 561040605 | Circulatiepomp enkel DN 80 mm | 0 | st | 1 | 400 - Installaties algemeen
56 | 561040606 | Circulatiepomp enkel DN > 100 mm | 0 | st | 1 | 400 - Installaties algemeen
56 | 561041605 | Circulatiepomp dubbel DN 80 mm | 0 | st | 1 | 400 - Installaties algemeen
56 | 561041601 | Circulatiepomp dubbel DN < 40 mm | 0 | st | 1 | 400 - Installaties algemeen
56 | 563220401 | Luchtgordijn elektrisch 1000 mm | 0 | st | 1 | 400 - Installaties algemeen
56 | 563220402 | Luchtgordijn elektrisch 1500 mm | 0 | st | 1 | 400 - Installaties algemeen
56 | 563220403 | Luchtgordijn elektrisch 2000 mm | 0 | st | 1 | 400 - Installaties algemeen
56 | 563220404 | Luchtgordijn elektrisch 2500 mm | 0 | st | 1 | 400 - Installaties algemeen
56 | 561060 | Vervangen regelklep en stelmotor DN 80 | 0 | st | 1 | 400 - Installaties algemeen
56 | 561410503 | Warmtewisselaar gesoldeerd <100 kW | 0 | st | 1 | 400 - Installaties algemeen
56 | 561410505 | Warmtewisselaar gesoldeerd 100-200kW | 0 | st | 1 | 400 - Installaties algemeen
56 | 561410507 | Warmtewisselaar gesoldeerd >200 kW | 0 | st | 1 | 400 - Installaties algemeen
56 | 561411504 | Warmtewisselaar pakking <250 kW | 0 | st | 1 | 400 - Installaties algemeen
56 | 561411508 | Warmtewisselaar pakking 250-450 kW | 0 | st | 1 | 400 - Installaties algemeen
56 | 561411510 | Warmtewisselaar pakking > 450 kW | 0 | st | 1 | 400 - Installaties algemeen
56 | 563210 | Heater (indirect gestookt) | 0 | st | 1 | 400 - Installaties algemeen
57 | 572100 | Lokale afzuigventilator | 0 | st | 1 | 400 - Installaties algemeen
57 | 572110 | Pijpdakventilator | 0 | st | 1 | 400 - Installaties algemeen
57 | 573110501 | Dakventilator < 0,3 m3/s | 0 | st | 1 | 400 - Installaties algemeen
57 | 573110502 | Dakventilator 0,3 - 0,7 m3/s | 0 | st | 1 | 400 - Installaties algemeen
57 | 575111501 | Ventilatiesysteem CO2 gestuurd met WTW < 200 m3/h | 0 | st | 1 | 400 - Installaties algemeen
57 | 575111502 | Ventilatiesysteem CO2 gestuurd met WTW 200 - 400 m3/h | 0 | st | 1 | 400 - Installaties algemeen
57 | 575111503 | Ventilatiesysteem CO2 gestuurd met WTW 400 - 600 m3/h | 0 | st | 1 | 400 - Installaties algemeen
57 | 575111504 | Ventilatiesysteem CO2 gestuurd met WTW > 600 m3/h | 0 | st | 1 | 400 - Installaties algemeen
57 | 575210501 | Balansventilatie met warmteterugwinning < 250 m3/h | 0 | st | 1 | 400 - Installaties algemeen
57 | 575210502 | Balansventilatie met warmteterugwinning 250 - 400 m3/h | 0 | st | 1 | 400 - Installaties algemeen
57 | 575210503 | Balansventilatie met warmteterugwinning 400 - 500 m3/h | 0 | st | 1 | 400 - Installaties algemeen
57 | 575210504 | Balansventilatie met warmteterugwinning 500 - 700 m3/h | 0 | st | 1 | 400 - Installaties algemeen
57 | 575210505 | Balansventilatie met warmteterugwinning 700 - 1000 m3/h | 0 | st | 1 | 400 - Installaties algemeen
57 | 573110503 | Dakventilator 0,7 - 1,4 m3/s | 0 | st | 1 | 400 - Installaties algemeen
57 | 573110504 | Dakventilator 1,4 - 2 m3/s | 0 | st | 1 | 400 - Installaties algemeen
57 | 573110505 | Dakventilator > 2 m3/s | 0 | st | 1 | 400 - Installaties algemeen
57 | 577210503 | Luchtbehandelingskast BI A (2-3 m3/s) | 0 | st | 1 | 400 - Installaties algemeen
57 | 574110501 | Centrifugaalventilator < 0,3 m3/s | 0 | st | 1 | 400 - Installaties algemeen
57 | 574110502 | Centrifugaalventilator 0,3 - 0,7 m3/s | 0 | st | 1 | 400 - Installaties algemeen
57 | 574110503 | Centrifugaalventilator 0,7 - 1,1 m3/s | 0 | st | 1 | 400 - Installaties algemeen
57 | 574110504 | Centrifugaalventilator > 1,1 m3/s | 0 | st | 1 | 400 - Installaties algemeen
57 | 574120 | Axiaalventilator (Parkeergarage) | 0 | st | 1 | 400 - Installaties algemeen
57 | 574130 | Buisventilator | 0 | st | 1 | 400 - Installaties algemeen
57 | 574140 | Recirculatieventilator | 0 | st | 1 | 400 - Installaties algemeen
57 | 575110 | Boxventilator | 0 | st | 1 | 400 - Installaties algemeen
57 | 575210508 | Balansventilatie met warmteterugwinning 2500 - 3500 m3/h | 0 | st | 1 | 400 - Installaties algemeen
57 | 577211505 | Luchtbehandelingskast BI T + VKB (4-6 m3/s) | 0 | st | 1 | 400 - Installaties algemeen
57 | 577211506 | Luchtbehandelingskast BI T + VKB (6-8 m3/s) | 0 | st | 1 | 400 - Installaties algemeen
57 | 577211507 | Luchtbehandelingskast BI T + VKB (8-12 m3/s) | 0 | st | 1 | 400 - Installaties algemeen
57 | 575210509 | Balansventilatie met warmteterugwinning > 3500 m3/h | 0 | st | 1 | 400 - Installaties algemeen
57 | 577210501 | Luchtbehandelingskast BI A (< 1 m3/s) | 0 | st | 1 | 400 - Installaties algemeen
57 | 577210501 | Luchtbehandelingskast BI T + VK (< 1 m3/s) | 0 | st | 1 | 400 - Installaties algemeen
57 | 577210502 | Luchtbehandelingskast BI A (1-2 m3/s) | 0 | st | 1 | 400 - Installaties algemeen
57 | 577210502 | Luchtbehandelingskast BI T + VK (1-2 m3/s) | 0 | st | 1 | 400 - Installaties algemeen
57 | 575210506 | Balansventilatie met warmteterugwinning 1000 - 1750 m3/h | 0 | st | 1 | 400 - Installaties algemeen
57 | 575210507 | Balansventilatie met warmteterugwinning 1750 - 2500 m3/h | 0 | st | 1 | 400 - Installaties algemeen
57 | 577210503 | Luchtbehandelingskast BI T + VK (2-3 m3/s) | 0 | st | 1 | 400 - Installaties algemeen
57 | 577210504 | Luchtbehandelingskast BI A (3-4 m3/s) | 0 | st | 1 | 400 - Installaties algemeen
57 | 577210504 | Luchtbehandelingskast BI T + VK (3-4 m3/s) | 0 | st | 1 | 400 - Installaties algemeen
57 | 577210505 | Luchtbehandelingskast BI A (4-6 m3/s) | 0 | st | 1 | 400 - Installaties algemeen
57 | 577210505 | Luchtbehandelingskast BI T + VK (4-6 m3/s) | 0 | st | 1 | 400 - Installaties algemeen
57 | 577210506 | Luchtbehandelingskast BI A (6-8 m3/s) | 0 | st | 1 | 400 - Installaties algemeen
57 | 577210506 | Luchtbehandelingskast BI T + VK (6-8 m3/s) | 0 | st | 1 | 400 - Installaties algemeen
57 | 577213504 | Luchtbehandelingskast BI TA + VKB (3-4 m3/s) | 0 | st | 1 | 400 - Installaties algemeen
57 | 577213505 | Luchtbehandelingskast BI TA + VKB (4-6 m3/s) | 0 | st | 1 | 400 - Installaties algemeen
57 | 577213506 | Luchtbehandelingskast BI TA + VKB (6-8 m3/s) | 0 | st | 1 | 400 - Installaties algemeen
57 | 577213507 | Luchtbehandelingskast BI TA + VKB (8-12 m3/s) | 0 | st | 1 | 400 - Installaties algemeen
57 | 577213508 | Luchtbehandelingskast BI TA + VKB (12-18 m3/s) | 0 | st | 1 | 400 - Installaties algemeen
57 | 577213509 | Luchtbehandelingskast BI TA + VKB (> 18 m3/s) | 0 | st | 1 | 400 - Installaties algemeen
57 | 577210507 | Luchtbehandelingskast BI A (8-12 m3/s) | 0 | st | 1 | 400 - Installaties algemeen
57 | 577210507 | Luchtbehandelingskast BI T + VK (8-12 m3/s) | 0 | st | 1 | 400 - Installaties algemeen
57 | 577210508 | Luchtbehandelingskast BI A (12-18 m3/s) | 0 | st | 1 | 400 - Installaties algemeen
57 | 577210508 | Luchtbehandelingskast BI T + VK (12-18 m3/s) | 0 | st | 1 | 400 - Installaties algemeen
57 | 577210509 | Luchtbehandelingskast BI A (> 18 m3/s) | 0 | st | 1 | 400 - Installaties algemeen
57 | 577210509 | Luchtbehandelingskast BI T + VK (> 18 m3/s) | 0 | st | 1 | 400 - Installaties algemeen
57 | 577211501 | Luchtbehandelingskast BI T + VKB (< 1 m3/s) | 0 | st | 1 | 400 - Installaties algemeen
57 | 577211502 | Luchtbehandelingskast BI T + VKB (1-2 m3/s) | 0 | st | 1 | 400 - Installaties algemeen
57 | 577211503 | Luchtbehandelingskast BI T + VKB (2-3 m3/s) | 0 | st | 1 | 400 - Installaties algemeen
57 | 577211504 | Luchtbehandelingskast BI T + VKB (3-4 m3/s) | 0 | st | 1 | 400 - Installaties algemeen
57 | 577215502 | Luchtbehandelingskast BI TA + VKWWB (1-2 m3/s) | 0 | st | 1 | 400 - Installaties algemeen
57 | 577211508 | Luchtbehandelingskast BI T + VKB (12-18 m3/s) | 0 | st | 1 | 400 - Installaties algemeen
57 | 577211509 | Luchtbehandelingskast BI T + VKB (> 18 m3/s) | 0 | st | 1 | 400 - Installaties algemeen
57 | 577212501 | Luchtbehandelingskast BI TA + VK (< 1 m3/s) | 0 | st | 1 | 400 - Installaties algemeen
57 | 577212502 | Luchtbehandelingskast BI TA + VK (1-2 m3/s) | 0 | st | 1 | 400 - Installaties algemeen
57 | 577212503 | Luchtbehandelingskast BI TA + VK (2-3 m3/s) | 0 | st | 1 | 400 - Installaties algemeen
57 | 577212504 | Luchtbehandelingskast BI TA + VK (3-4 m3/s) | 0 | st | 1 | 400 - Installaties algemeen
57 | 577212507 | Luchtbehandelingskast BI TA + VK (8-12 m3/s) | 0 | st | 1 | 400 - Installaties algemeen
57 | 577212508 | Luchtbehandelingskast BI TA + VK (12-18 m3/s) | 0 | st | 1 | 400 - Installaties algemeen
57 | 577212509 | Luchtbehandelingskast BI TA + VK (> 18 m3/s) | 0 | st | 1 | 400 - Installaties algemeen
57 | 577213501 | Luchtbehandelingskast BI TA + VKB (< 1 m3/s) | 0 | st | 1 | 400 - Installaties algemeen
57 | 577213502 | Luchtbehandelingskast BI TA + VKB (1-2 m3/s) | 0 | st | 1 | 400 - Installaties algemeen
57 | 577213503 | Luchtbehandelingskast BI TA + VKB (2-3 m3/s) | 0 | st | 1 | 400 - Installaties algemeen
57 | 577214501 | Luchtbehandelingskast BI TA + VKWW (< 1 m3/s) | 0 | st | 1 | 400 - Installaties algemeen
57 | 577214502 | Luchtbehandelingskast BI TA + VKWW (1-2 m3/s) | 0 | st | 1 | 400 - Installaties algemeen
57 | 577214503 | Luchtbehandelingskast BI TA + VKWW (2-3 m3/s) | 0 | st | 1 | 400 - Installaties algemeen
57 | 577212505 | Luchtbehandelingskast BI TA + VK (4-6 m3/s) | 0 | st | 1 | 400 - Installaties algemeen
57 | 577217501 | Luchtbehandelingskast BI TA + VKPWB (< 1 m3/s) | 0 | st | 1 | 400 - Installaties algemeen
57 | 577217502 | Luchtbehandelingskast BI TA + VKPWB (1-2 m3/s) | 0 | st | 1 | 400 - Installaties algemeen
57 | 577217503 | Luchtbehandelingskast BI TA + VKPWB (2-3 m3/s) | 0 | st | 1 | 400 - Installaties algemeen
57 | 577214504 | Luchtbehandelingskast BI TA + VKWW (3-4 m3/s) | 0 | st | 1 | 400 - Installaties algemeen
57 | 577214505 | Luchtbehandelingskast BI TA + VKWW (4-6 m3/s) | 0 | st | 1 | 400 - Installaties algemeen
57 | 577214506 | Luchtbehandelingskast BI TA + VKWW (6-8 m3/s) | 0 | st | 1 | 400 - Installaties algemeen
57 | 577214507 | Luchtbehandelingskast BI TA + VKWW (8-12 m3/s) | 0 | st | 1 | 400 - Installaties algemeen
57 | 577214508 | Luchtbehandelingskast BI TA + VKWW (12-18 m3/s) | 0 | st | 1 | 400 - Installaties algemeen
57 | 577214509 | Luchtbehandelingskast BI TA + VKWW (> 18 m3/s) | 0 | st | 1 | 400 - Installaties algemeen
57 | 577215501 | Luchtbehandelingskast BI TA + VKWWB (< 1 m3/s) | 0 | st | 1 | 400 - Installaties algemeen
57 | 577212506 | Luchtbehandelingskast BI TA + VK (6-8 m3/s) | 0 | st | 1 | 400 - Installaties algemeen
57 | 577215504 | Luchtbehandelingskast BI TA + VKWWB (3-4 m3/s) | 0 | st | 1 | 400 - Installaties algemeen
57 | 577215505 | Luchtbehandelingskast BI TA + VKWWB (4-6 m3/s) | 0 | st | 1 | 400 - Installaties algemeen
57 | 577215506 | Luchtbehandelingskast BI TA + VKWWB (6-8 m3/s) | 0 | st | 1 | 400 - Installaties algemeen
57 | 577215507 | Luchtbehandelingskast BI TA + VKWWB (8-12 m3/s) | 0 | st | 1 | 400 - Installaties algemeen
57 | 577215508 | Luchtbehandelingskast BI TA + VKWWB (12-18 m3/s) | 0 | st | 1 | 400 - Installaties algemeen
57 | 577218508 | Luchtbehandelingskast BI TA + VKTC (12-18 m3/s) | 0 | st | 1 | 400 - Installaties algemeen
57 | 577218509 | Luchtbehandelingskast BI TA + VKTC (> 18 m3/s) | 0 | st | 1 | 400 - Installaties algemeen
57 | 577219501 | Luchtbehandelingskast BI TA + VKTCS (< 1 m3/s) | 0 | st | 1 | 400 - Installaties algemeen
57 | 577219502 | Luchtbehandelingskast BI TA + VKTCS (1-2 m3/s) | 0 | st | 1 | 400 - Installaties algemeen
57 | 577219503 | Luchtbehandelingskast BI TA + VKTCS (2-3 m3/s) | 0 | st | 1 | 400 - Installaties algemeen
57 | 577219504 | Luchtbehandelingskast BI TA + VKTCS (3-4 m3/s) | 0 | st | 1 | 400 - Installaties algemeen
57 | 577215509 | Luchtbehandelingskast BI TA + VKWWB (> 18 m3/s) | 0 | st | 1 | 400 - Installaties algemeen
57 | 577216501 | Luchtbehandelingskast BI TA + VKPW (< 1 m3/s) | 0 | st | 1 | 400 - Installaties algemeen
57 | 577216502 | Luchtbehandelingskast BI TA + VKPW (1-2 m3/s) | 0 | st | 1 | 400 - Installaties algemeen
57 | 577216503 | Luchtbehandelingskast BI TA + VKPW (2-3 m3/s) | 0 | st | 1 | 400 - Installaties algemeen
57 | 577216504 | Luchtbehandelingskast BI TA + VKPW (3-4 m3/s) | 0 | st | 1 | 400 - Installaties algemeen
57 | 577216505 | Luchtbehandelingskast BI TA + VKPW (4-6 m3/s) | 0 | st | 1 | 400 - Installaties algemeen
57 | 577216506 | Luchtbehandelingskast BI TA + VKPW (6-8 m3/s) | 0 | st | 1 | 400 - Installaties algemeen
57 | 577216507 | Luchtbehandelingskast BI TA + VKPW (8-12 m3/s) | 0 | st | 1 | 400 - Installaties algemeen
57 | 577216508 | Luchtbehandelingskast BI TA + VKPW (12-18 m3/s) | 0 | st | 1 | 400 - Installaties algemeen
57 | 577216509 | Luchtbehandelingskast BI TA + VKPW (> 18 m3/s) | 0 | st | 1 | 400 - Installaties algemeen
57 | 577215503 | Luchtbehandelingskast BI TA + VKWWB (2-3 m3/s) | 0 | st | 1 | 400 - Installaties algemeen
57 | 577310507 | Luchtbehandelingskast BU T + VK (8-12 m3/s) | 0 | st | 1 | 400 - Installaties algemeen
57 | 577310508 | Luchtbehandelingskast BU T + VK (12-18 m3/s) | 0 | st | 1 | 400 - Installaties algemeen
57 | 577310509 | Luchtbehandelingskast BU T + VK (> 18 m3/s) | 0 | st | 1 | 400 - Installaties algemeen
57 | 577311501 | Luchtbehandelingskast BU T + VKB (< 1 m3/s) | 0 | st | 1 | 400 - Installaties algemeen
57 | 577311502 | Luchtbehandelingskast BU T + VKB (1-2 m3/s) | 0 | st | 1 | 400 - Installaties algemeen
57 | 577311503 | Luchtbehandelingskast BU T + VKB (2-3 m3/s) | 0 | st | 1 | 400 - Installaties algemeen
57 | 577311504 | Luchtbehandelingskast BU T + VKB (3-4 m3/s) | 0 | st | 1 | 400 - Installaties algemeen
57 | 577311505 | Luchtbehandelingskast BU T + VKB (4-6 m3/s) | 0 | st | 1 | 400 - Installaties algemeen
57 | 577311506 | Luchtbehandelingskast BU T + VKB (6-8 m3/s) | 0 | st | 1 | 400 - Installaties algemeen
57 | 577218504 | Luchtbehandelingskast BI TA + VKTC (3-4 m3/s) | 0 | st | 1 | 400 - Installaties algemeen
57 | 577218505 | Luchtbehandelingskast BI TA + VKTC (4-6 m3/s) | 0 | st | 1 | 400 - Installaties algemeen
57 | 577218506 | Luchtbehandelingskast BI TA + VKTC (6-8 m3/s) | 0 | st | 1 | 400 - Installaties algemeen
57 | 577218507 | Luchtbehandelingskast BI TA + VKTC (8-12 m3/s) | 0 | st | 1 | 400 - Installaties algemeen
57 | 577219505 | Luchtbehandelingskast BI TA + VKTCS (4-6 m3/s) | 0 | st | 1 | 400 - Installaties algemeen
57 | 577219506 | Luchtbehandelingskast BI TA + VKTCS (6-8 m3/s) | 0 | st | 1 | 400 - Installaties algemeen
57 | 577219507 | Luchtbehandelingskast BI TA + VKTCS (8-12 m3/s) | 0 | st | 1 | 400 - Installaties algemeen
57 | 577312505 | Luchtbehandelingskast BU TA + VK (4-6 m3/s) | 0 | st | 1 | 400 - Installaties algemeen
57 | 577312506 | Luchtbehandelingskast BU TA + VK (6-8 m3/s) | 0 | st | 1 | 400 - Installaties algemeen
57 | 577219508 | Luchtbehandelingskast BI TA + VKTCS (12-18 m3/s) | 0 | st | 1 | 400 - Installaties algemeen
57 | 577219509 | Luchtbehandelingskast BI TA + VKTCS (> 18 m3/s) | 0 | st | 1 | 400 - Installaties algemeen
57 | 577310501 | Luchtbehandelingskast BU T + VK (< 1 m3/s) | 0 | st | 1 | 400 - Installaties algemeen
57 | 577310502 | Luchtbehandelingskast BU T + VK (1-2 m3/s) | 0 | st | 1 | 400 - Installaties algemeen
57 | 577310503 | Luchtbehandelingskast BU T + VK (2-3 m3/s) | 0 | st | 1 | 400 - Installaties algemeen
57 | 577310504 | Luchtbehandelingskast BU T + VK (3-4 m3/s) | 0 | st | 1 | 400 - Installaties algemeen
57 | 577310505 | Luchtbehandelingskast BU T + VK (4-6 m3/s) | 0 | st | 1 | 400 - Installaties algemeen
57 | 577310506 | Luchtbehandelingskast BU T + VK (6-8 m3/s) | 0 | st | 1 | 400 - Installaties algemeen
57 | 577217504 | Luchtbehandelingskast BI TA + VKPWB (3-4 m3/s) | 0 | st | 1 | 400 - Installaties algemeen
57 | 577217505 | Luchtbehandelingskast BI TA + VKPWB (4-6 m3/s) | 0 | st | 1 | 400 - Installaties algemeen
57 | 577217506 | Luchtbehandelingskast BI TA + VKPWB (6-8 m3/s) | 0 | st | 1 | 400 - Installaties algemeen
57 | 577217507 | Luchtbehandelingskast BI TA + VKPWB (8-12 m3/s) | 0 | st | 1 | 400 - Installaties algemeen
57 | 577217508 | Luchtbehandelingskast BI TA + VKPWB (12-18 m3/s) | 0 | st | 1 | 400 - Installaties algemeen
57 | 577217509 | Luchtbehandelingskast BI TA + VKPWB (> 18 m3/s) | 0 | st | 1 | 400 - Installaties algemeen
57 | 577218501 | Luchtbehandelingskast BI TA + VKTC (< 1 m3/s) | 0 | st | 1 | 400 - Installaties algemeen
57 | 577314504 | Luchtbehandelingskast BU TA + VKWW (3-4 m3/s) | 0 | st | 1 | 400 - Installaties algemeen
57 | 577314505 | Luchtbehandelingskast BU TA + VKWW (4-6 m3/s) | 0 | st | 1 | 400 - Installaties algemeen
57 | 577314506 | Luchtbehandelingskast BU TA + VKWW (6-8 m3/s) | 0 | st | 1 | 400 - Installaties algemeen
57 | 577314507 | Luchtbehandelingskast BU TA + VKWW (8-12 m3/s) | 0 | st | 1 | 400 - Installaties algemeen
57 | 577314508 | Luchtbehandelingskast BU TA + VKWW (12-18 m3/s) | 0 | st | 1 | 400 - Installaties algemeen
57 | 577218502 | Luchtbehandelingskast BI TA + VKTC (1-2 m3/s) | 0 | st | 1 | 400 - Installaties algemeen
57 | 577218503 | Luchtbehandelingskast BI TA + VKTC (2-3 m3/s) | 0 | st | 1 | 400 - Installaties algemeen
57 | 577311508 | Luchtbehandelingskast BU T + VKB (12-18 m3/s) | 0 | st | 1 | 400 - Installaties algemeen
57 | 577311509 | Luchtbehandelingskast BU T + VKB (> 18 m3/s) | 0 | st | 1 | 400 - Installaties algemeen
57 | 577312501 | Luchtbehandelingskast BU TA + VK (< 1 m3/s) | 0 | st | 1 | 400 - Installaties algemeen
57 | 577312502 | Luchtbehandelingskast BU TA + VK (1-2 m3/s) | 0 | st | 1 | 400 - Installaties algemeen
57 | 577312503 | Luchtbehandelingskast BU TA + VK (2-3 m3/s) | 0 | st | 1 | 400 - Installaties algemeen
57 | 577312504 | Luchtbehandelingskast BU TA + VK (3-4 m3/s) | 0 | st | 1 | 400 - Installaties algemeen
57 | 577312507 | Luchtbehandelingskast BU TA + VK (8-12 m3/s) | 0 | st | 1 | 400 - Installaties algemeen
57 | 577312508 | Luchtbehandelingskast BU TA + VK (12-18 m3/s) | 0 | st | 1 | 400 - Installaties algemeen
57 | 577312509 | Luchtbehandelingskast BU TA + VK (> 18 m3/s) | 0 | st | 1 | 400 - Installaties algemeen
57 | 577316502 | Luchtbehandelingskast BU TA + VKPW (1-2 m3/s) | 0 | st | 1 | 400 - Installaties algemeen
57 | 577316503 | Luchtbehandelingskast BU TA + VKPW (2-3 m3/s) | 0 | st | 1 | 400 - Installaties algemeen
57 | 577316504 | Luchtbehandelingskast BU TA + VKPW (3-4 m3/s) | 0 | st | 1 | 400 - Installaties algemeen
57 | 577316505 | Luchtbehandelingskast BU TA + VKPW (4-6 m3/s) | 0 | st | 1 | 400 - Installaties algemeen
57 | 577316506 | Luchtbehandelingskast BU TA + VKPW (6-8 m3/s) | 0 | st | 1 | 400 - Installaties algemeen
57 | 577316507 | Luchtbehandelingskast BU TA + VKPW (8-12 m3/s) | 0 | st | 1 | 400 - Installaties algemeen
57 | 577316508 | Luchtbehandelingskast BU TA + VKPW (12-18 m3/s) | 0 | st | 1 | 400 - Installaties algemeen
57 | 577316509 | Luchtbehandelingskast BU TA + VKPW (> 18 m3/s) | 0 | st | 1 | 400 - Installaties algemeen
57 | 577313501 | Luchtbehandelingskast BU TA + VKB (< 1 m3/s) | 0 | st | 1 | 400 - Installaties algemeen
57 | 577313502 | Luchtbehandelingskast BU TA + VKB (1-2 m3/s) | 0 | st | 1 | 400 - Installaties algemeen
57 | 577313503 | Luchtbehandelingskast BU TA + VKB (2-3 m3/s) | 0 | st | 1 | 400 - Installaties algemeen
57 | 577313504 | Luchtbehandelingskast BU TA + VKB (3-4 m3/s) | 0 | st | 1 | 400 - Installaties algemeen
57 | 577313505 | Luchtbehandelingskast BU TA + VKB (4-6 m3/s) | 0 | st | 1 | 400 - Installaties algemeen
57 | 577313506 | Luchtbehandelingskast BU TA + VKB (6-8 m3/s) | 0 | st | 1 | 400 - Installaties algemeen
57 | 577313507 | Luchtbehandelingskast BU TA + VKB (8-12 m3/s) | 0 | st | 1 | 400 - Installaties algemeen
57 | 577313508 | Luchtbehandelingskast BU TA + VKB (12-18 m3/s) | 0 | st | 1 | 400 - Installaties algemeen
57 | 577313509 | Luchtbehandelingskast BU TA + VKB (> 18 m3/s) | 0 | st | 1 | 400 - Installaties algemeen
57 | 577318501 | Luchtbehandelingskast BU TA + VKTC (< 1 m3/s) | 0 | st | 1 | 400 - Installaties algemeen
57 | 577314501 | Luchtbehandelingskast BU TA + VKWW (< 1 m3/s) | 0 | st | 1 | 400 - Installaties algemeen
57 | 577314502 | Luchtbehandelingskast BU TA + VKWW (1-2 m3/s) | 0 | st | 1 | 400 - Installaties algemeen
57 | 577314503 | Luchtbehandelingskast BU TA + VKWW (2-3 m3/s) | 0 | st | 1 | 400 - Installaties algemeen
57 | 577311507 | Luchtbehandelingskast BU T + VKB (8-12 m3/s) | 0 | st | 1 | 400 - Installaties algemeen
57 | 577315503 | Luchtbehandelingskast BU TA + VKWWB (2-3 m3/s) | 0 | st | 1 | 400 - Installaties algemeen
57 | 577315504 | Luchtbehandelingskast BU TA + VKWWB (3-4 m3/s) | 0 | st | 1 | 400 - Installaties algemeen
57 | 577315505 | Luchtbehandelingskast BU TA + VKWWB (4-6 m3/s) | 0 | st | 1 | 400 - Installaties algemeen
57 | 577315506 | Luchtbehandelingskast BU TA + VKWWB (6-8 m3/s) | 0 | st | 1 | 400 - Installaties algemeen
57 | 577315507 | Luchtbehandelingskast BU TA + VKWWB (8-12 m3/s) | 0 | st | 1 | 400 - Installaties algemeen
57 | 577315508 | Luchtbehandelingskast BU TA + VKWWB (12-18 m3/s) | 0 | st | 1 | 400 - Installaties algemeen
57 | 577315509 | Luchtbehandelingskast BU TA + VKWWB (> 18 m3/s) | 0 | st | 1 | 400 - Installaties algemeen
57 | 577316501 | Luchtbehandelingskast BU TA + VKPW (< 1 m3/s) | 0 | st | 1 | 400 - Installaties algemeen
57 | 577317501 | Luchtbehandelingskast BU TA + VKPWB (< 1 m3/s) | 0 | st | 1 | 400 - Installaties algemeen
57 | 577317502 | Luchtbehandelingskast BU TA + VKPWB (1-2 m3/s) | 0 | st | 1 | 400 - Installaties algemeen
57 | 577317503 | Luchtbehandelingskast BU TA + VKPWB (2-3 m3/s) | 0 | st | 1 | 400 - Installaties algemeen
57 | 577319508 | Luchtbehandelingskast BU TA + VKTCB (12-18 m3/s) | 0 | st | 1 | 400 - Installaties algemeen
57 | 577319509 | Luchtbehandelingskast BU TA + VKTCB (> 18 m3/s) | 0 | st | 1 | 400 - Installaties algemeen
57 | 577500501 | Stoombevochtiger < 15 kg/uur | 0 | st | 1 | 400 - Installaties algemeen
57 | 577500502 | Stoombevochtiger 15 - 30 kg/uur | 0 | st | 1 | 400 - Installaties algemeen
57 | 577317504 | Luchtbehandelingskast BU TA + VKPWB (3-4 m3/s) | 0 | st | 1 | 400 - Installaties algemeen
57 | 577317505 | Luchtbehandelingskast BU TA + VKPWB (4-6 m3/s) | 0 | st | 1 | 400 - Installaties algemeen
57 | 577317506 | Luchtbehandelingskast BU TA + VKPWB (6-8 m3/s) | 0 | st | 1 | 400 - Installaties algemeen
57 | 577317507 | Luchtbehandelingskast BU TA + VKPWB (8-12 m3/s) | 0 | st | 1 | 400 - Installaties algemeen
57 | 577317508 | Luchtbehandelingskast BU TA + VKPWB (12-18 m3/s) | 0 | st | 1 | 400 - Installaties algemeen
57 | 577317509 | Luchtbehandelingskast BU TA + VKPWB (> 18 m3/s) | 0 | st | 1 | 400 - Installaties algemeen
57 | 577314509 | Luchtbehandelingskast BU TA + VKWW (> 18 m3/s) | 0 | st | 1 | 400 - Installaties algemeen
57 | 577315501 | Luchtbehandelingskast BU TA + VKWWB (< 1 m3/s) | 0 | st | 1 | 400 - Installaties algemeen
57 | 577315502 | Luchtbehandelingskast BU TA + VKWWB (1-2 m3/s) | 0 | st | 1 | 400 - Installaties algemeen
57 | 577318507 | Luchtbehandelingskast BU TA + VKTC (8-12 m3/s) | 0 | st | 1 | 400 - Installaties algemeen
57 | 577318508 | Luchtbehandelingskast BU TA + VKTC (12-18 m3/s) | 0 | st | 1 | 400 - Installaties algemeen
57 | 577318509 | Luchtbehandelingskast BU TA + VKTC (> 18 m3/s) | 0 | st | 1 | 400 - Installaties algemeen
57 | 577319501 | Luchtbehandelingskast BU TA + VKTCB (< 1 m3/s) | 0 | st | 1 | 400 - Installaties algemeen
57 | 577319502 | Luchtbehandelingskast BU TA + VKTCB (1-2 m3/s) | 0 | st | 1 | 400 - Installaties algemeen
57 | 577319503 | Luchtbehandelingskast BU TA + VKTCB (2-3 m3/s) | 0 | st | 1 | 400 - Installaties algemeen
57 | 577319504 | Luchtbehandelingskast BU TA + VKTCB (3-4 m3/s) | 0 | st | 1 | 400 - Installaties algemeen
57 | 577319505 | Luchtbehandelingskast BU TA + VKTCB (4-6 m3/s) | 0 | st | 1 | 400 - Installaties algemeen
57 | 577319506 | Luchtbehandelingskast BU TA + VKTCB (6-8 m3/s) | 0 | st | 1 | 400 - Installaties algemeen
57 | 577319507 | Luchtbehandelingskast BU TA + VKTCB (8-12 m3/s) | 0 | st | 1 | 400 - Installaties algemeen
57 | 577318502 | Luchtbehandelingskast BU TA + VKTC (1-2 m3/s) | 0 | st | 1 | 400 - Installaties algemeen
57 | 577318503 | Luchtbehandelingskast BU TA + VKTC (2-3 m3/s) | 0 | st | 1 | 400 - Installaties algemeen
57 | 577318504 | Luchtbehandelingskast BU TA + VKTC (3-4 m3/s) | 0 | st | 1 | 400 - Installaties algemeen
57 | 577318505 | Luchtbehandelingskast BU TA + VKTC (4-6 m3/s) | 0 | st | 1 | 400 - Installaties algemeen
57 | 577318506 | Luchtbehandelingskast BU TA + VKTC (6-8 m3/s) | 0 | st | 1 | 400 - Installaties algemeen
58 | 581110 | Klokthermostaat | 0 | st | 1 | 400 - Installaties algemeen
58 | 582010111 | Regelinstallatie, data-aansluitpunten 70 - 80 | 0 | st | 1 | 400 - Installaties algemeen
58 | 582010112 | Regelinstallatie, data-aansluitpunten 80 - 90 | 0 | st | 1 | 400 - Installaties algemeen
58 | 582010113 | Regelinstallatie, data-aansluitpunten 90 - 100 | 0 | st | 1 | 400 - Installaties algemeen
58 | 582010114 | Regelinstallatie, data-aansluitpunten 100 - 125 | 0 | st | 1 | 400 - Installaties algemeen
58 | 582010115 | Regelinstallatie, data-aansluitpunten 125 - 150 | 0 | st | 1 | 400 - Installaties algemeen
58 | 582010116 | Regelinstallatie, data-aansluitpunten 150 - 200 | 0 | st | 1 | 400 - Installaties algemeen
58 | 582010117 | Regelinstallatie, data-aansluitpunten 200 - 250 | 0 | st | 1 | 400 - Installaties algemeen
58 | 582010118 | Regelinstallatie, data-aansluitpunten > 250 | 0 | st | 1 | 400 - Installaties algemeen
58 | 582110101 | Regeling ketelvolgorde tot 2 ketels | 0 | st | 1 | 400 - Installaties algemeen
58 | 582110102 | Regeling ketelvolgorde tot 4 ketels | 0 | st | 1 | 400 - Installaties algemeen
58 | 582010109 | Regelinstallatie, data-aansluitpunten 50 - 60 | 0 | st | 1 | 400 - Installaties algemeen
58 | 582010110 | Regelinstallatie, data-aansluitpunten 60 - 70 | 0 | st | 1 | 400 - Installaties algemeen
58 | 582110103 | Regeling ketelvolgorde tot 6 ketels | 0 | st | 1 | 400 - Installaties algemeen
58 | 581120 | Weersafhankelijke regeling | 0 | st | 1 | 400 - Installaties algemeen
58 | 581130 | Regeling ventilatie parkeergarage | 0 | st | 1 | 400 - Installaties algemeen | CO/LPG
58 | 582010101 | Regelinstallatie, data-aansluitpunten < 5 | 0 | st | 1 | 400 - Installaties algemeen
58 | 582010102 | Regelinstallatie, data-aansluitpunten 5 - 10 | 0 | st | 1 | 400 - Installaties algemeen
58 | 582010103 | Regelinstallatie, data-aansluitpunten 10 - 15 | 0 | st | 1 | 400 - Installaties algemeen
58 | 582010104 | Regelinstallatie, data-aansluitpunten 15 - 20 | 0 | st | 1 | 400 - Installaties algemeen
58 | 582010105 | Regelinstallatie, data-aansluitpunten 20 - 25 | 0 | st | 1 | 400 - Installaties algemeen
58 | 582010106 | Regelinstallatie, data-aansluitpunten 25 - 30 | 0 | st | 1 | 400 - Installaties algemeen
58 | 582010107 | Regelinstallatie, data-aansluitpunten 30 - 40 | 0 | st | 1 | 400 - Installaties algemeen
58 | 582010108 | Regelinstallatie, data-aansluitpunten 40 - 50 | 0 | st | 1 | 400 - Installaties algemeen
59 | 591001007 | Zandfilter 2,5 - 3,0 m1 | 0 | st | 1 | 400 - Installaties algemeen
59 | 591001008 | Zandfilter > 3,0 m1 | 0 | st | 1 | 400 - Installaties algemeen
59 | 591002 | Haarvanger | 0 | st | 1 | 400 - Installaties algemeen
59 | 591004 | Vlokdoseerunit | 0 | st | 1 | 400 - Installaties algemeen
59 | 591005 | Chloorbleekloog Tankinstallatie | 0 | st | 1 | 400 - Installaties algemeen
59 | 591006 | Zwavelzuur Tankinstallatie | 0 | st | 1 | 400 - Installaties algemeen
59 | 591007 | Zoutelectrolyse | 0 | st | 1 | 400 - Installaties algemeen
59 | 591001001 | Zandfilter < 1,0 m1 | 0 | st | 1 | 400 - Installaties algemeen
59 | 591001002 | Zandfilter 1,0 - 1,2 m1 | 0 | st | 1 | 400 - Installaties algemeen
59 | 591001003 | Zandfilter 1,2 - 1,5 m1 | 0 | st | 1 | 400 - Installaties algemeen
59 | 591001004 | Zandfilter 1,5 - 1,7 m1 | 0 | st | 1 | 400 - Installaties algemeen
59 | 591040 | Doseerinstallaties | 0 | st | 1 | 400 - Installaties algemeen
59 | 591060 | Beweegbare zwembadbodem | 0 | st | 1 | 400 - Installaties algemeen
59 | 591070 | Leidingen PVC | 0 | st | 1 | 400 - Installaties algemeen
59 | 591090 | Ureumreductor | 0 | st | 1 | 400 - Installaties algemeen
59 | 591001005 | Zandfilter 1,7 - 2,0 m1 | 0 | st | 1 | 400 - Installaties algemeen
59 | 591001006 | Zandfilter 2,0 - 2,5 m1 | 0 | st | 1 | 400 - Installaties algemeen
59 | 591021005 | Centrifugaalpomp > 20 kW | 0 | st | 1 | 400 - Installaties algemeen
59 | 591023 | Vuilwaterpomp | 0 | st | 1 | 400 - Installaties algemeen
59 | 591024 | Doseerpomp | 0 | st | 1 | 400 - Installaties algemeen
59 | 591024001 | Doseerpomp chloor | 0 | st | 1 | 400 - Installaties algemeen
59 | 591024002 | Doseerpomp vlok | 0 | st | 1 | 400 - Installaties algemeen
59 | 591025 | Circulatiepomp | 0 | st | 1 | 400 - Installaties algemeen
59 | 591008 | Chloorelectrolyse | 0 | st | 1 | 400 - Installaties algemeen
59 | 591009 | Waterbuffer | 0 | st | 1 | 400 - Installaties algemeen
59 | 591021001 | Centrifugaalpomp < 3 kW | 0 | st | 1 | 400 - Installaties algemeen
59 | 591021002 | Centrifugaalpomp 3 - 6 kW | 0 | st | 1 | 400 - Installaties algemeen
59 | 591021003 | Centrifugaalpomp 6 - 10 kW | 0 | st | 1 | 400 - Installaties algemeen
59 | 591021004 | Centrifugaalpomp 10 - 20 kW | 0 | st | 1 | 400 - Installaties algemeen
59 | 591092 | Kathodische bescherming | 0 | st | 1 | 400 - Installaties algemeen
59 | 591093 | Suppletieset | 0 | st | 1 | 400 - Installaties algemeen
59 | 591095 | Compressor | 0 | st | 1 | 400 - Installaties algemeen
59 | 591098 | Waterkwaliteitmeting | 0 | st | 1 | 400 - Installaties algemeen
59 | 591099 | Pneumaat | 0 | st | 1 | 400 - Installaties algemeen
61 | 61512003 | (Hoofd)verdeelinrichtingen, 20-30 groepen | 0 | st | 1 | 400 - Installaties algemeen
61 | 61512004 | (Hoofd)verdeelinrichtingen, 30-40 groepen | 0 | st | 1 | 400 - Installaties algemeen
61 | 61512005 | (Hoofd)verdeelinrichtingen, 40-50 groepen | 0 | st | 1 | 400 - Installaties algemeen
61 | 61512006 | (Hoofd)verdeelinrichtingen, >50 groepen | 0 | st | 1 | 400 - Installaties algemeen
61 | 617100 | Bliksemafleiding | 0 | m2 | 1 | 400 - Installaties algemeen
61 | 619910 | Laadpaal, elektrische auto's | 0 | st | 1 | 400 - Installaties algemeen
61 | 611130 | Photovoltage (PV) cellen | 0 | kwp | 1 | 400 - Installaties algemeen
61 | 61512001 | (Hoofd)verdeelinrichtingen, < 10 groepen | 0 | st | 1 | 400 - Installaties algemeen
61 | 61512002 | (Hoofd)verdeelinrichtingen, 10-20 groepen | 0 | st | 1 | 400 - Installaties algemeen
61 | 611110501 | Noodstroomaggregaat < 20 KW | 0 | st | 1 | 400 - Installaties algemeen
61 | 611110502 | Noodstroomaggregaat 20 - 100 KW | 0 | st | 1 | 400 - Installaties algemeen
61 | 611110503 | Noodstroomaggregaat > 100 KW | 0 | st | 1 | 400 - Installaties algemeen
61 | 61112101 | Statische 'nobreak'-installaties, <500 VA | 0 | st | 1 | 400 - Installaties algemeen
61 | 61112102 | Statische 'nobreak'-installaties, 500-2000 VA | 0 | st | 1 | 400 - Installaties algemeen
61 | 61112103 | Statische 'nobreak'-installaties, 2-10 kVA | 0 | st | 1 | 400 - Installaties algemeen
61 | 61112104 | Statische 'nobreak'-installaties, 10-30 kVA | 0 | st | 1 | 400 - Installaties algemeen
61 | 61112105 | Statische 'nobreak'-installaties, >30 kVA | 0 | st | 1 | 400 - Installaties algemeen
62 | 62211001 | Krachtgroepenkast, < 10 groepen | 0 | st | 1 | 400 - Installaties algemeen
62 | 62211003 | Krachtgroepenkast, 10 - 20 groepen | 0 | st | 1 | 400 - Installaties algemeen
62 | 62211007 | Krachtgroepenkast, 20 - 30 groepen | 0 | st | 1 | 400 - Installaties algemeen
62 | 62211010 | Krachtgroepenkast, 30 - 40 groepen | 0 | st | 1 | 400 - Installaties algemeen
62 | 62211011 | Krachtgroepenkast, 40 - 50 groepen | 0 | st | 1 | 400 - Installaties algemeen
62 | 62211012 | Krachtgroepenkast, 50 - 60 groepen | 0 | st | 1 | 400 - Installaties algemeen
62 | 62211013 | Krachtgroepenkast, > 60 groepen | 0 | st | 1 | 400 - Installaties algemeen
63 | 631130002 | Verlichtingsarmaturen TL LF | 0 | st | 1 | 400 - Installaties algemeen
63 | 631130003 | Verlichtingsarmaturen PL | 0 | st | 1 | 400 - Installaties algemeen
63 | 631130004 | Verlichtingsarmaturen LED | 0 | st | 1 | 400 - Installaties algemeen
63 | 632400 | Noodverlichtingsarmatuur LED (decentraal) | 0 | st | 1 | 400 - Installaties algemeen
63 | 632410 | Noodverlichtingsarmaturen (decentraal) | 0 | st | 1 | 400 - Installaties algemeen
63 | 635100 | Noodverlichtingsarmaturen LED (centraal) | 0 | st | 1 | 400 - Installaties algemeen
63 | 635110 | Noodverlichtingsarmaturen (centraal) | 0 | st | 1 | 400 - Installaties algemeen
63 | 63111003 | Lichtgroepenkast, 25 tot 50 groepen | 0 | st | 1 | 400 - Installaties algemeen
63 | 63111004 | Lichtgroepenkast, > 50 groepen | 0 | st | 1 | 400 - Installaties algemeen
63 | 631130 | Verlichtingsarmaturen | 0 | bvo | 1 | 400 - Installaties algemeen
63 | 631130001 | Verlichtingsarmaturen TL HF | 0 | st | 1 | 400 - Installaties algemeen
63 | 63111001 | Lichtgroepenkast, < 10 groepen | 0 | st | 1 | 400 - Installaties algemeen
63 | 63111002 | Lichtgroepenkast, 10 tot 25 groepen | 0 | st | 1 | 400 - Installaties algemeen
64 | 641120 | Deurbelinstallaties | 0 | st | 1 | 400 - Installaties algemeen
64 | 641200 | Personenzoekinstallaties | 0 | st | 1 | 400 - Installaties algemeen
64 | 642210 | Intercominstallaties | 0 | st | 1 | 400 - Installaties algemeen
64 | 642240 | Videofooninstallaties | 0 | st | 1 | 400 - Installaties algemeen
64 | 643100 | Camerabeveiligingssysteem algemeen | 0 | st | 1 | 400 - Installaties algemeen
64 | 643110 | Camerabeveiligingssysteem, camera's | 0 | st | 1 | 400 - Installaties algemeen
64 | 643120 | Camerabeveiligingssysteem, monitoren | 0 | st | 1 | 400 - Installaties algemeen
64 | 643130 | Camerabeveiligingssysteem, opname eenheid | 0 | st | 1 | 400 - Installaties algemeen
64 | 643140 | Camerabeveiligingssysteem, quadrantunit | 0 | st | 1 | 400 - Installaties algemeen
65 | 651110703 | Brandmeldinstallatie 3 lussen | 0 | st | 1 | 400 - Installaties algemeen
65 | 651110704 | Brandmeldinstallatie 4 lussen | 0 | st | 1 | 400 - Installaties algemeen
65 | 651110705 | Brandmeldinstallatie 5 lussen | 0 | st | 1 | 400 - Installaties algemeen
65 | 651110706 | Brandmeldinstallatie 6 lussen | 0 | st | 1 | 400 - Installaties algemeen
65 | 651110707 | Brandmeldinstallatie 7 lussen | 0 | st | 1 | 400 - Installaties algemeen
65 | 651110708 | Brandmeldinstallatie 8 lussen | 0 | st | 1 | 400 - Installaties algemeen
65 | 651110709 | Brandmeldinstallatie 9 lussen | 0 | st | 1 | 400 - Installaties algemeen
65 | 651110710 | Brandmeldinstallatie 10 lussen | 0 | st | 1 | 400 - Installaties algemeen
65 | 651110711 | Brandmeldinstallatie 11 lussen | 0 | st | 1 | 400 - Installaties algemeen
65 | 651110712 | Brandmeldinstallatie 12 lussen | 0 | st | 1 | 400 - Installaties algemeen
65 | 651320 | Brandslanghaspels | 0 | st | 1 | 400 - Installaties algemeen
65 | 651321 | Handblusmiddelen | 0 | st | 1 | 400 - Installaties algemeen
65 | 651360003 | Sprinklerinstallatie | 0 | st | 1 | 400 - Installaties algemeen
65 | 651110701 | Brandmeldinstallatie 1 lussen | 0 | st | 1 | 400 - Installaties algemeen
65 | 651110702 | Brandmeldinstallatie 2 lussen | 0 | st | 1 | 400 - Installaties algemeen
65 | 652140710 | Inbraaksignaleringsinstallatie 200 - 250 zones | 0 | st | 1 | 400 - Installaties algemeen
65 | 652140711 | Inbraaksignaleringsinstallatie 250 - 300 zones | 0 | st | 1 | 400 - Installaties algemeen
65 | 652140712 | Inbraaksignaleringsinstallatie 300 - 350 zones | 0 | st | 1 | 400 - Installaties algemeen
65 | 652140713 | Inbraaksignaleringsinstallatie 350 - 400 zones | 0 | st | 1 | 400 - Installaties algemeen
65 | 652140714 | Inbraaksignaleringsinstallatie 450 - 500 zones | 0 | st | 1 | 400 - Installaties algemeen
65 | 651110714 | Brandmeldinstallatie 15 - 20 lussen | 0 | st | 1 | 400 - Installaties algemeen
65 | 651110715 | Brandmeldinstallatie 20 - 25 lussen | 0 | st | 1 | 400 - Installaties algemeen
65 | 651110716 | Brandmeldinstallatie 25 - 30 lussen | 0 | st | 1 | 400 - Installaties algemeen
65 | 651110717 | Brandmeldinstallatie 30 - 40 lussen | 0 | st | 1 | 400 - Installaties algemeen
65 | 651110718 | Brandmeldinstallatie > 40 lussen | 0 | st | 1 | 400 - Installaties algemeen
65 | 65116000 | Omroep- en ontruimingsinstallatie | 0 | m2 | 1 | 400 - Installaties algemeen
65 | 651360004 | Sprinklerinstallatie en waterreservoir | 0 | st | 1 | 400 - Installaties algemeen
65 | 651390 | Rookluiken | 0 | st | 1 | 400 - Installaties algemeen
65 | 651410 | Branddeuren | 0 | st | 1 | 400 - Installaties algemeen
65 | 651420 | Brandwerende rolscherm, automatisch | 0 | st | 1 | 400 - Installaties algemeen
65 | 651430 | Brandwerende rolluik, automatisch | 0 | st | 1 | 400 - Installaties algemeen
65 | 651440 | Brandwerende schuifdeur | 0 | st | 1 | 400 - Installaties algemeen
65 | 651441 | Brandwerende schuifdeur, automatisch | 0 | st | 1 | 400 - Installaties algemeen
65 | 652140701 | Inbraaksignaleringsinstallatie < 8 zones | 0 | st | 1 | 400 - Installaties algemeen
65 | 652140702 | Inbraaksignaleringsinstallatie 8 - 16 zones | 0 | st | 1 | 400 - Installaties algemeen
65 | 652140703 | Inbraaksignaleringsinstallatie 16 - 32 zones | 0 | st | 1 | 400 - Installaties algemeen
65 | 652140704 | Inbraaksignaleringsinstallatie 32 - 50 zones | 0 | st | 1 | 400 - Installaties algemeen
65 | 652140705 | Inbraaksignaleringsinstallatie 50 - 75 zones | 0 | st | 1 | 400 - Installaties algemeen
65 | 652140706 | Inbraaksignaleringsinstallatie 75 - 100 zones | 0 | st | 1 | 400 - Installaties algemeen
65 | 652140707 | Inbraaksignaleringsinstallatie 100 - 125 zones | 0 | st | 1 | 400 - Installaties algemeen
65 | 652140708 | Inbraaksignaleringsinstallatie 125 - 150 zones | 0 | st | 1 | 400 - Installaties algemeen
65 | 652140709 | Inbraaksignaleringsinstallatie 150 - 200 zones | 0 | st | 1 | 400 - Installaties algemeen
65 | 651110713 | Brandmeldinstallatie 12 - 15 lussen | 0 | st | 1 | 400 - Installaties algemeen
65 | 652150 | Omtrekbeveiligingen | 0 | m1 | 1 | 400 - Installaties algemeen
65 | 652210 | Toegangscontrole-installaties | 0 | bvo | 1 | 400 - Installaties algemeen
65 | 653510 | Gasdetectie | 0 | st | 1 | 400 - Installaties algemeen
65 | 652140715 | Inbraaksignaleringsinstallatie 500 - 550 zones | 0 | st | 1 | 400 - Installaties algemeen
65 | 652140716 | Inbraaksignaleringsinstallatie > 550 zones | 0 | st | 1 | 400 - Installaties algemeen
66 | 661100 | Elektrische lift | 0 | st | 1 | 400 - Installaties algemeen
66 | 661200 | Hydraulische lift | 0 | st | 1 | 400 - Installaties algemeen
66 | 661300 | Trapliften | 0 | st | 1 | 400 - Installaties algemeen
66 | 661400 | Hefplateau's | 0 | st | 1 | 400 - Installaties algemeen
66 | 661410 | Platformlift | 0 | st | 1 | 400 - Installaties algemeen
66 | 662100 | Roltrappen | 0 | st | 1 | 400 - Installaties algemeen
66 | 662200 | Rolpaden | 0 | st | 1 | 400 - Installaties algemeen
66 | 663210 | Goederenheffer met schacht | 0 | st | 1 | 400 - Installaties algemeen
66 | 663220 | Goederenheffers zonder schacht | 0 | st | 1 | 400 - Installaties algemeen
73 | 731100 | Keukenblok | 0 | st | 1 | 300 - Interieur algemeen
73 | 731100 | Pantry | 0 | st | 1 | 300 - Interieur algemeen
73 | 731240 | Keukenapparatuur verwarmen, bain marie | 0 | st | 1 | 400 - Installaties algemeen
73 | 731241 | Keukenapparatuur verwarmen, bakplaat, elektrisch | 0 | st | 1 | 400 - Installaties algemeen
73 | 731241 | Keukenapparatuur verwarmen, braadslee, elektrisch | 0 | st | 1 | 400 - Installaties algemeen
73 | 731242 | Keukenapparatuur verwarmen, braadpan - kantelbaar | 0 | st | 1 | 400 - Installaties algemeen
73 | 731243 | Keukenapparatuur verwarmen, convectomaat | 0 | st | 1 | 400 - Installaties algemeen
73 | 731210 | Keukenapparatuur koelen, koelcellen incl. aggregaat | 0 | st | 1 | 400 - Installaties algemeen
73 | 731210 | Koelcellen inclusief aggregaat | 0 | st | 1 | 400 - Installaties algemeen
73 | 731210801 | Koelcellen inclusief aggregaat < 120 x 120 cm | 0 | st | 1 | 400 - Installaties algemeen
73 | 731210802 | Koelcellen inclusief aggregaat 230 x 120 cm | 0 | st | 1 | 400 - Installaties algemeen
73 | 731210803 | Koelcellen inclusief aggregaat 300 x 120 cm | 0 | st | 1 | 400 - Installaties algemeen
73 | 731210804 | Koelcellen inclusief aggregaat 230 x 230 cm | 0 | st | 1 | 400 - Installaties algemeen
73 | 731210805 | Koelcellen inclusief aggregaat > 300 x 230 cm | 0 | st | 1 | 400 - Installaties algemeen
73 | 731220 | Keukenapparatuur koelen, vriescellen incl. aggregaat | 0 | st | 1 | 400 - Installaties algemeen
73 | 731256 | Keukenapparatuur verwarmen, magnetron | 0 | st | 1 | 400 - Installaties algemeen
73 | 731257 | Keukenapparatuur verwarmen, steamer | 0 | st | 1 | 400 - Installaties algemeen
73 | 731258 | Keukenapparatuur verwarmen, warmtebrug | 0 | st | 1 | 400 - Installaties algemeen
73 | 731259 | Keukenapparatuur verwarmen, warmteplaat | 0 | st | 1 | 400 - Installaties algemeen
73 | 731270 | Keukenapparatuur koelen, diepvrieskast | 0 | st | 1 | 400 - Installaties algemeen
73 | 731271 | Keukenapparatuur koelen, ijsblokjesmachine | 0 | st | 1 | 400 - Installaties algemeen
73 | 731272 | Keukenapparatuur koelen, koelbuffet | 0 | st | 1 | 400 - Installaties algemeen
73 | 731273 | Keukenapparatuur koelen, koeleiland | 0 | st | 1 | 400 - Installaties algemeen
73 | 731274 | Keukenapparatuur koelen, koelkast | 0 | st | 1 | 400 - Installaties algemeen
73 | 731275 | Keukenapparatuur koelen, koelmeubel | 0 | st | 1 | 400 - Installaties algemeen
73 | 731276 | Keukenapparatuur koelen, koelvitrine | 0 | st | 1 | 400 - Installaties algemeen
73 | 731277 | Keukenapparatuur koelen, saladebar | 0 | st | 1 | 400 - Installaties algemeen
73 | 731220808 | Vriescellen inclusief aggregaat 300 x 120 cm | 0 | st | 1 | 400 - Installaties algemeen
73 | 731220809 | Vriescellen inclusief aggregaat 230 x 230 cm | 0 | st | 1 | 400 - Installaties algemeen
73 | 731220810 | Vriescellen inclusief aggregaat > 300 x 230 cm | 0 | st | 1 | 400 - Installaties algemeen
73 | 731230 | Afzuigkap keukenblok algemeen, huishoudelijk | 0 | st | 1 | 400 - Installaties algemeen
73 | 731291 | Keukenapparatuur diversen, lowerator | 0 | st | 1 | 400 - Installaties algemeen
73 | 731292 | Keukenapparatuur diversen, lowerator verwarmd | 0 | st | 1 | 400 - Installaties algemeen
73 | 731293 | Keukenapparatuur diversen, slanghaspel met handdouche | 0 | st | 1 | 400 - Installaties algemeen
73 | 731294 | Keukenapparatuur diversen, vaatwasmachine, huishoudelijk | 0 | st | 1 | 400 - Installaties algemeen
73 | 731294 | Keukenapparatuur diversen, vaatwasmachine, spoelmachine doorschuifmodel met aan- en afvoertafel | 0 | st | 1 | 400 - Installaties algemeen
73 | 731294 | Keukenapparatuur diversen, vaatwasmachine, transportsysteem | 0 | st | 1 | 400 - Installaties algemeen
73 | 731295 | Keukenapparatuur diversen, waterontharder | 0 | st | 1 | 400 - Installaties algemeen
73 | 731230 | Afzuigkap keukenblok algemeen, niet standaard, kosten per m1 | 0 | st | 1 | 400 - Installaties algemeen
73 | 731244 | Keukenapparatuur verwarmen, elektrisch fornuis, groot, 4-plaats zonder oven | 0 | st | 1 | 400 - Installaties algemeen
73 | 731244 | Keukenapparatuur verwarmen, elektrisch fornuis, met oven, huishoudelijk | 0 | st | 1 | 400 - Installaties algemeen
73 | 731245 | Keukenapparatuur verwarmen, elektrische oven | 0 | st | 1 | 400 - Installaties algemeen
73 | 731246 | Keukenapparatuur verwarmen, friteuse dubbel | 0 | st | 1 | 400 - Installaties algemeen
73 | 731247 | Keukenapparatuur verwarmen, friteuse enkel | 0 | st | 1 | 400 - Installaties algemeen
73 | 731248 | Keukenapparatuur verwarmen, gasfornui, groot, 4-pits gasfornuis zonder oven | 0 | st | 1 | 400 - Installaties algemeen
73 | 731248 | Keukenapparatuur verwarmen, gasfornuis met oven | 0 | st | 1 | 400 - Installaties algemeen
73 | 731249 | Keukenapparatuur verwarmen, gasoven | 0 | st | 1 | 400 - Installaties algemeen
73 | 731250 | Keukenapparatuur verwarmen, grill | 0 | st | 1 | 400 - Installaties algemeen
73 | 731251 | Keukenapparatuur verwarmen, heteluchtoven | 0 | st | 1 | 400 - Installaties algemeen
73 | 731252 | Keukenapparatuur verwarmen, hotpot | 0 | st | 1 | 400 - Installaties algemeen
73 | 732110 | Grootkeukeninrichting, bak- en kookgroep, klasse 3 - 150-250 personen | 0 | st | 1 | 400 - Installaties algemeen
73 | 731253 | Keukenapparatuur verwarmen, inductie fornuis | 0 | st | 1 | 400 - Installaties algemeen
73 | 731254 | Keukenapparatuur verwarmen, keramisch fornuis | 0 | st | 1 | 400 - Installaties algemeen
73 | 731255 | Keukenapparatuur verwarmen, kookketel | 0 | st | 1 | 400 - Installaties algemeen
73 | 731220 | Vriescellen inclusief aggregaat | 0 | st | 1 | 400 - Installaties algemeen
73 | 731220806 | Vriescellen inclusief aggregaat < 120 x 120 cm | 0 | st | 1 | 400 - Installaties algemeen
73 | 731220807 | Vriescellen inclusief aggregaat 230 x 120 cm | 0 | st | 1 | 400 - Installaties algemeen
73 | 731283 | Keukenapparatuur dranken, melkdispenser | 0 | st | 1 | 400 - Installaties algemeen
73 | 731284 | Keukenapparatuur dranken, sapdispenser | 0 | st | 1 | 400 - Installaties algemeen
73 | 731290 | Keukenapparatuur diversen, innamebuffet | 0 | st | 1 | 400 - Installaties algemeen
73 | 732110 | Grootkeukeninrichting, bak- en kookgroep | 0 | st | 1 | 400 - Installaties algemeen
73 | 732110 | Grootkeukeninrichting, bak- en kookgroep, klasse 1 - < 100 personen | 0 | st | 1 | 400 - Installaties algemeen
73 | 732110 | Grootkeukeninrichting, bak- en kookgroep, klasse 1 - > 250 personen | 0 | st | 1 | 400 - Installaties algemeen
73 | 732110 | Grootkeukeninrichting, bak- en kookgroep, klasse 1 - 100-150 personen | 0 | st | 1 | 400 - Installaties algemeen
73 | 732110 | Grootkeukeninrichting, bak- en kookgroep, klasse 1 - 150-250 personen | 0 | st | 1 | 400 - Installaties algemeen
73 | 732110 | Grootkeukeninrichting, bak- en kookgroep, klasse 2 - < 100 personen | 0 | st | 1 | 400 - Installaties algemeen
73 | 732110 | Grootkeukeninrichting, bak- en kookgroep, klasse 2 - > 250 personen | 0 | st | 1 | 400 - Installaties algemeen
73 | 732110 | Grootkeukeninrichting, bak- en kookgroep, klasse 2 - 100-150 personen | 0 | st | 1 | 400 - Installaties algemeen
73 | 73213013 | Grootkeukeninrichting, spoelkeukens, klasse 1 - > 250 personen | 0 | st | 1 | 400 - Installaties algemeen
73 | 73213020 | Grootkeukeninrichting, spoelkeukens, klasse 2 - < 100 personen | 0 | st | 1 | 400 - Installaties algemeen
73 | 73213021 | Grootkeukeninrichting, spoelkeukens, klasse 2 - 100-150 personen | 0 | st | 1 | 400 - Installaties algemeen
73 | 73213022 | Grootkeukeninrichting, spoelkeukens, klasse 2 - 150-250 personen | 0 | st | 1 | 400 - Installaties algemeen
73 | 73213023 | Grootkeukeninrichting, spoelkeukens, klasse 2 - > 250 personen | 0 | st | 1 | 400 - Installaties algemeen
73 | 73213030 | Grootkeukeninrichting, spoelkeukens, klasse 3 - < 100 personen | 0 | st | 1 | 400 - Installaties algemeen
73 | 73213031 | Grootkeukeninrichting, spoelkeukens, klasse 3 - 100-150 personen | 0 | st | 1 | 400 - Installaties algemeen
73 | 73213032 | Grootkeukeninrichting, spoelkeukens, klasse 3 - 150-250 personen | 0 | st | 1 | 400 - Installaties algemeen
73 | 73213033 | Grootkeukeninrichting, spoelkeukens, klasse 3 - > 250 personen | 0 | st | 1 | 400 - Installaties algemeen
73 | 732140 | Grootkeukeninrichting, koel- en vriesopslag | 0 | st | 1 | 400 - Installaties algemeen
73 | 732110 | Grootkeukeninrichting, bak- en kookgroep, klasse 2 - 150-250 personen | 0 | st | 1 | 400 - Installaties algemeen
73 | 732110 | Grootkeukeninrichting, bak- en kookgroep, klasse 3 - < 100 personen | 0 | st | 1 | 400 - Installaties algemeen
73 | 732110 | Grootkeukeninrichting, bak- en kookgroep, klasse 3 - > 250 personen | 0 | st | 1 | 400 - Installaties algemeen
73 | 732110 | Grootkeukeninrichting, bak- en kookgroep, klasse 3 - 100-150 personen | 0 | st | 1 | 400 - Installaties algemeen
73 | 731280 | Keukenapparatuur dranken, koffiecontainer | 0 | st | 1 | 400 - Installaties algemeen
73 | 731281 | Keukenapparatuur dranken, koffiezetapparaat | 0 | st | 1 | 400 - Installaties algemeen
73 | 731282 | Keukenapparatuur dranken, koudwaterautomaat | 0 | st | 1 | 400 - Installaties algemeen
73 | 73212022 | Grootkeukeninrichting, uitgiftebuffetten, klasse 2 - 150-250 personen | 0 | st | 1 | 400 - Installaties algemeen
73 | 73214030 | Grootkeukeninrichting, koel- en vriesopslag, klasse 3 - < 100 personen | 0 | st | 1 | 400 - Installaties algemeen
73 | 73214031 | Grootkeukeninrichting, koel- en vriesopslag, klasse 3 - 100-150 personen | 0 | st | 1 | 400 - Installaties algemeen
73 | 73214032 | Grootkeukeninrichting, koel- en vriesopslag, klasse 3 - 150-250 personen | 0 | st | 1 | 400 - Installaties algemeen
73 | 73214033 | Grootkeukeninrichting, koel- en vriesopslag, klasse 3 - > 250 personen | 0 | st | 1 | 400 - Installaties algemeen
73 | 73212023 | Grootkeukeninrichting, uitgiftebuffetten, klasse 2 - > 250 personen | 0 | st | 1 | 400 - Installaties algemeen
73 | 73212030 | Grootkeukeninrichting, uitgiftebuffetten, klasse 3 - < 100 personen | 0 | st | 1 | 400 - Installaties algemeen
73 | 73212031 | Grootkeukeninrichting, uitgiftebuffetten, klasse 3 - 100-150 personen | 0 | st | 1 | 400 - Installaties algemeen
73 | 73212032 | Grootkeukeninrichting, uitgiftebuffetten, klasse 3 - 150-250 personen | 0 | st | 1 | 400 - Installaties algemeen
73 | 73212033 | Grootkeukeninrichting, uitgiftebuffetten, klasse 3 - > 250 personen | 0 | st | 1 | 400 - Installaties algemeen
73 | 732130 | Grootkeukeninrichting, spoelkeukens | 0 | st | 1 | 400 - Installaties algemeen
73 | 73213010 | Grootkeukeninrichting, spoelkeukens, klasse 1 - < 100 personen | 0 | st | 1 | 400 - Installaties algemeen
73 | 73213011 | Grootkeukeninrichting, spoelkeukens, klasse 1 - 100-150 personen | 0 | st | 1 | 400 - Installaties algemeen
73 | 73213012 | Grootkeukeninrichting, spoelkeukens, klasse 1 - 150-250 personen | 0 | st | 1 | 400 - Installaties algemeen
73 | 732120 | Grootkeukeninrichting, uitgiftebuffetten | 0 | st | 1 | 400 - Installaties algemeen
73 | 73212010 | Grootkeukeninrichting, uitgiftebuffetten, klasse 1 - < 100 personen | 0 | st | 1 | 400 - Installaties algemeen
73 | 73212011 | Grootkeukeninrichting, uitgiftebuffetten, klasse 1 - 100-150 personen | 0 | st | 1 | 400 - Installaties algemeen
73 | 73212012 | Grootkeukeninrichting, uitgiftebuffetten, klasse 1 - 150-250 personen | 0 | st | 1 | 400 - Installaties algemeen
73 | 73212013 | Grootkeukeninrichting, uitgiftebuffetten, klasse 1 - > 250 personen | 0 | st | 1 | 400 - Installaties algemeen
73 | 73212020 | Grootkeukeninrichting, uitgiftebuffetten, klasse 2 - < 100 personen | 0 | st | 1 | 400 - Installaties algemeen
73 | 73212021 | Grootkeukeninrichting, uitgiftebuffetten, klasse 2 - 100-150 personen | 0 | st | 1 | 400 - Installaties algemeen
73 | 73214010 | Grootkeukeninrichting, koel- en vriesopslag, klasse 1 - < 100 personen | 0 | st | 1 | 400 - Installaties algemeen
73 | 73214011 | Grootkeukeninrichting, koel- en vriesopslag, klasse 1 - 100-150 personen | 0 | st | 1 | 400 - Installaties algemeen
73 | 73214012 | Grootkeukeninrichting, koel- en vriesopslag, klasse 1 - 150-250 personen | 0 | st | 1 | 400 - Installaties algemeen
73 | 73214013 | Grootkeukeninrichting, koel- en vriesopslag, klasse 1 - > 250 personen | 0 | st | 1 | 400 - Installaties algemeen
73 | 73214020 | Grootkeukeninrichting, koel- en vriesopslag, klasse 2 - < 100 personen | 0 | st | 1 | 400 - Installaties algemeen
73 | 73214021 | Grootkeukeninrichting, koel- en vriesopslag, klasse 2 - 100-150 personen | 0 | st | 1 | 400 - Installaties algemeen
73 | 73214022 | Grootkeukeninrichting, koel- en vriesopslag, klasse 2 - 150-250 personen | 0 | st | 1 | 400 - Installaties algemeen
73 | 73214023 | Grootkeukeninrichting, koel- en vriesopslag, klasse 2 - > 250 personen | 0 | st | 1 | 400 - Installaties algemeen
74 | 741110 | Sanitair douche-cabine | 0 | st | 1 | 401 - Installaties bouwkundig | [Materiaal]
74 | 741110 | Sanitair douchebak | 0 | st | 1 | 401 - Installaties bouwkundig | [Materiaal]
74 | 741110 | Sanitair bidet | 0 | st | 1 | 401 - Installaties bouwkundig | [Materiaal]
74 | 740000 | Sanitair douchegroep | 0 | st | 1 | 401 - Installaties bouwkundig | xx st [Componenten zoals douche, toilet, wastafel] ¦ xxm2 [Materiaal] vloerafwerking ¦ xxm2 [Materiaal] wandafwerking ¦ xxm2 [Materiaal] plafondafwerking
74 | 740000 | Sanitair miva | 0 | st | 1 | 401 - Installaties bouwkundig | xx st [Componenten zoals douche, toilet, wastafel] ¦ xxm2 [Materiaal] vloerafwerking ¦ xxm2 [Materiaal] wandafwerking ¦ xxm2 [Materiaal] plafondafwerking
74 | 740000 | Sanitair toiletgroep | 0 | st | 1 | 401 - Installaties bouwkundig | xx st [Componenten zoals douche, toilet, wastafel] ¦ xxm2 [Materiaal] vloerafwerking ¦ xxm2 [Materiaal] wandafwerking ¦ xxm2 [Materiaal] plafondafwerking
74 | 740000 | Sanitair werkkast | 0 | st | 1 | 401 - Installaties bouwkundig | xx st [Componenten zoals douche, toilet, wastafel] ¦ xxm2 [Materiaal] vloerafwerking ¦ xxm2 [Materiaal] wandafwerking ¦ xxm2 [Materiaal] plafondafwerking
74 | 741110 | Sanitair fontein | 0 | st | 1 | 401 - Installaties bouwkundig | [Materiaal]
74 | 741110 | Sanitair lavet | 0 | st | 1 | 401 - Installaties bouwkundig | [Materiaal]
74 | 741110 | Sanitair ligbad | 0 | st | 1 | 401 - Installaties bouwkundig | [Materiaal]
74 | 741110 | Sanitair schaamschot | 0 | st | 1 | 401 - Installaties bouwkundig | [Materiaal]
74 | 741110 | Sanitair toiletpot | 0 | st | 1 | 401 - Installaties bouwkundig | [Materiaal]
74 | 741110 | Sanitair uitstortgootsteen | 0 | st | 1 | 401 - Installaties bouwkundig | [Materiaal]
74 | 741110 | Sanitair urinoir | 0 | st | 1 | 401 - Installaties bouwkundig | [Materiaal]
74 | 741110 | Sanitair wastafel | 0 | st | 1 | 401 - Installaties bouwkundig | [Materiaal]
74 | 741110 | Sanitair wastrog | 0 | st | 1 | 401 - Installaties bouwkundig | [Materiaal]
74 | 7411 | Legionellapreventie, automatische spoelinrichting | 0 | st | 1 | 400 - Installaties algemeen
75 | 751300 | Gevelwasinstallatie handbediend | 0 | st | 1 | 401 - Installaties bouwkundig
75 | 751310 | Gevelwasinstallatie elektrisch | 0 | st | 1 | 401 - Installaties bouwkundig
75 | 75390001 | Valbeveiliging, ankerpunten zonder kabel | 0 | st | 1 | 401 - Installaties bouwkundig
75 | 75390002 | Valbeveiliging, geleiderail- en kabelsysteem | 0 | m1 | 1 | 401 - Installaties bouwkundig
75 | 75390003 | Valbeveiliging, hekwerk | 0 | m1 | 1 | 401 - Installaties bouwkundig | [Materiaal] hekwerken ¦ Hoogte: [...]m1 ¦ Afwerking: [...]
81 | 811100 | Postkasten | 0 | st | 1 | 300 - Interieur algemeen | [Materiaal] ¦ Afwerking: [...]
90 | 902110 | Opstallen | 0 | m2 | 1 | 500 - Terrein algemeen | verwijderen
90 | 902110 | Opstallen berging | 0 | m2 | 1 | 500 - Terrein algemeen | [Materiaal /Samenstelling] ¦ Afwerking: [...] ¦ Afmetingen BxLxH: […]m1 x […]m1 x […]m1
90 | 902210 | Overkapping | 0 | m2 | 1 | 500 - Terrein algemeen | [Materiaal /Samenstelling] ¦ Afwerking: [...] ¦ Afmetingen BxLxH: […]m1 x […]m1 x […]m1
90 | 903101 | Erfafscheiding, hout | 0 | m1 | 1 | 500 - Terrein algemeen | [Houtsoort] [Uitvoering] ¦ Afwerking: [...]
90 | 903102 | Erfafscheiding, steenachtig | 0 | m1 | 1 | 500 - Terrein algemeen | [Materiaal] [Uitvoering] ¦ Afwerking: [...]
90 | 903210 | Erfafscheiding, metaal | 0 | m1 | 1 | 500 - Terrein algemeen | [Materiaal] [Uitvoering] ¦ Afwerking: [...]
90 | 903300 | Afrastering, diversen | 0 | m1 | 1 | 500 - Terrein algemeen | [Materiaal] [Uitvoering] ¦ Afwerking: [...]
90 | 903410 | Draaipoort elektrisch | 0 | st | 1 | 500 - Terrein algemeen | Elektrisch bediende draaipoort ¦ Afwerking: [...] ¦ Afmetingen BxH: […]m1 x […]m1
90 | 903410 | Draaipoort grote poort staal | 0 | st | 1 | 500 - Terrein algemeen | Stalen draaipoort ¦ Afwerking: [...] ¦ Afmetingen BxH: […]m1 x […]m1
90 | 903410 | Draaipoort looppoort hout | 0 | st | 1 | 500 - Terrein algemeen | [Houtsoort] draaipoort ¦ Afwerking: [...]
90 | 903410 | Draaipoort looppoort staal | 0 | st | 1 | 500 - Terrein algemeen | Stalen draaipoort ¦ Afwerking: [...]
90 | 903440 | Vouw-/speedgate deuren | 0 | st | 1 | 500 - Terrein algemeen | [Materiaal] [Uitvoering] ¦ Afwerking: [...]
90 | 903450 | Toegang poort/slagboom | 0 | st | 1 | 500 - Terrein algemeen | [Materiaal] [Uitvoering] ¦ Afwerking: [...]
90 | 904102 | Terreinafwerking betontegels | 0 | m2 | 1 | 500 - Terrein algemeen | Betontegels terreinverharding
90 | 904102 | Terreinafwerking klinkers | 0 | m2 | 1 | 500 - Terrein algemeen | Betonnen klinkers terreinverharding
90 | 904102 | Terreinafwerking stelconplaten | 0 | m2 | 1 | 500 - Terrein algemeen
90 | 904103 | Terreinafwerking baksteen klinkers | 0 | m2 | 1 | 500 - Terrein algemeen | Baksteen klinkers terreinverharding
90 | 904105 | Schoonlooproosters staal | 0 | st | 1 | 500 - Terrein algemeen | Stalen schoonlooproosters ¦ Afwerking: [...]
90 | 904109 | Terreinafwerking vlonder kunststof | 0 | m2 | 1 | 500 - Terrein algemeen | Vlonderconstructie met kunststof delen
90 | 904113 | Terreinafwerking asfalt | 0 | m2 | 1 | 500 - Terrein algemeen | Asfalt terreinafwerking
90 | 904400 | Keerwanden | 0 | m1 | 1 | 500 - Terrein algemeen | [Materiaal] ¦ Afwerking: [...]
90 | 905110 | Wegdekverwarming | 0 | st | 1 | 500 - Terrein algemeen
90 | 905210 | Riolering terrein | 0 | pst | 1 | 500 - Terrein algemeen
90 | 905220 | Inspectieputten terrein | 0 | st | 1 | 500 - Terrein algemeen
90 | 906220 | Terrein elektrotechnische Krachtstroom installatie | 0 | pst | 1 | 500 - Terrein algemeen
90 | 906320 | Gevel- en plafondarmaturen klein | 0 | st | 1 | 500 - Terrein algemeen
90 | 906320 | Gevel- en plafondarmaturen middelgroot | 0 | st | 1 | 500 - Terrein algemeen
90 | 903420 | Roadbarrier elektrisch | 0 | st | 1 | 500 - Terrein algemeen | Elektrisch bediende roadbarrier ¦ Afwerking: [...]
90 | 906330 | Terreinverlichting, gevelarmaturen, PL | 0 | st | 1 | 500 - Terrein algemeen
90 | 906330 | Terreinverlichting, lichtmast 12 mtr | 0 | st | 1 | 500 - Terrein algemeen
90 | 906330 | Terreinverlichting, lichtmast 8 mtr | 0 | st | 1 | 500 - Terrein algemeen
90 | 906330 | Terreinverlichting, lichtzuil | 0 | st | 1 | 500 - Terrein algemeen
90 | 906410 | Intercom terrein | 0 | st | 1 | 500 - Terrein algemeen
90 | 906421 | CCTV-camera terrein dome | 0 | st | 1 | 500 - Terrein algemeen
90 | 906532 | Omtrekbeveiliging, guard-wire systeem | 0 | m1 | 1 | 500 - Terrein algemeen
90 | 906540 | Verkeerslichten | 0 | st | 1 | 500 - Terrein algemeen
90 | 907100 | Terreininrichting | 0 | st | 1 | 500 - Terrein algemeen
90 | 903420 | Roadbarrier handbediend | 0 | st | 1 | 500 - Terrein algemeen | Handmatig bediende roadbarrier ¦ Afwerking: [...]
90 | 903420 | Roadbarrier inclusief besturing en lussen | 0 | m2 | 1 | 500 - Terrein algemeen
90 | 903430 | Schuifpoort elektrisch | 0 | st | 1 | 500 - Terrein algemeen | Elektrisch bediende [Materiaal] schuifpoort ¦ Afwerking: [...]
90 | 903430 | Schuifpoort handbediend | 0 | st | 1 | 500 - Terrein algemeen | Hanmatig bediende [Materiaal] schuifpoort ¦ Afwerking: [...]
90 | 903440 | Slagboom elektrisch | 0 | st | 1 | 500 - Terrein algemeen | Elektrisch bediende [Materiaal] slagboom ¦ Afwerking: [...]
90 | 903440 | Slagboom handbediend | 0 | st | 1 | 500 - Terrein algemeen | Handmatig bediende [Materiaal] slagboom ¦ Afwerking: [...]
90 | 906320 | Verlichting lantaarnpaal inclusief paal | 0 | st | 1 | 500 - Terrein algemeen
90 | 906330 | Terreinverlichting, armaturen | 0 | st | 1 | 500 - Terrein algemeen
90 | 906330 | Terreinverlichting, gevelarmaturen, LED | 0 | st | 1 | 500 - Terrein algemeen
90 | 903400003 | Slagboom, elektrisch | 0 | st | 1 | 500 - Terrein algemeen
90 | 903400004 | Slagboom, handbediend | 0 | st | 1 | 500 - Terrein algemeen
90 | 903400005 | Vouw/Speedgate-deuren | 0 | st | 1 | 500 - Terrein algemeen
90 | 905110 | Wegdekverwarmingen | 0 | st | 1 | 500 - Terrein algemeen
90 | 905220002 | Straatkolken staal | 0 | st | 1 | 500 - Terrein algemeen
90 | 906320 | Terreinverlichting, armaturen buitenverlichting | 0 | st | 1 | 500 - Terrein algemeen
90 | 906330 | Terreinverlichting, noodverlichtingsarmaturen (decentraal) | 0 | st | 1 | 500 - Terrein algemeen
90 | 90633005 | Terreinverlichting, lichtmast <8 mtr | 0 | st | 1 | 500 - Terrein algemeen
90 | 90633006 | Terreinverlichting, lichtmast 12 mtr | 0 | st | 1 | 500 - Terrein algemeen
90 | 906331 | Terreinverlichting, noodverlichtingsarmaturen (centraal) | 0 | st | 1 | 500 - Terrein algemeen
90 | 906350 | Terreinverlichting, signalering (Verkeerslichten) | 0 | st | 1 | 500 - Terrein algemeen