## P1
Prijzenblad
Perceel 1: (Motor) handgereedschap en machines, o.a.: aggregaten, bosmaaiers, bladblazers (div. uitvoeringen), doorslijpmachines, tuinfrezen, grasmaaiers, handmaaimachines, heggenscharen (div. uitvoeringen), hoogsnoeiers, kantensnijders, kettingzagen, palenboren, snoeicompressoren, 2-wielige tractoren, waterpompen.
Vul de oranje gekleurde velden in.
GC 1. Prijs
GC1.1 Inschrijfprijs
|  | Bruto (fabrikant) prijs | Kortingsper-centage* | Nettoprijs | Aangeboden merk en type
A. De prijs van:
Omschrijving | Elektrische kettingzaag voor professioneel gebruik
Vermogen | ± 1,7 Kw (Mechanische prestaties als een vergelijkende waarde met benzineapparatuur)
Zaagbladlengte | Geschikt voor zaagbladen ± 35cm
Gewicht kettingzaag zonder accu | ± 3 Kg
Veiligheid | Voorzien van kettingrem en trillingsdempingsysteem
Accu | Lithium-Ion, energie-inhoud ca. 280 Wh, gewicht ca. 1,8 Kg, nominale capaciteit 7 Ah
|  | 0 | 0% | 0
B. De prijs van:
Omschrijving | Elektrische bosmaaier, accu (incl. accu en lader)
Vermogen | ± 1 Kw
Buislengte | ± 1.400 mm
Snijdiameter | ± 45 cm
Gewicht bosmaaier zonder accu | ± 5 Kg
Veiligheid | Voorzien van trillingsdempingsysteem en beschermkap met mes
Accu | Lithium-Ion, energie-inhoud ca. 325 Wh, gewicht ca. 2 Kg, nominale capaciteit 9 Ah
|  | 0 | 0% | 0
C. De prijs van:
Omschrijving | Elektrische heggenschaar, accu (incl. accu en lader)
Snijlengte | 60 cm
Zuivere snoeivorm | Dubbele messenbalk
Veiligheid | Voorzien van draaibare handgreep en trillingsdempingsysteem
Gewicht heggenschaar zonder accu | ± 3,5 Kg
Accu | Lithium-Ion, energie-inhoud ca. 216 Wh, gewicht ca. 1,5 Kg, nominale capaciteit 6 Ah
|  | 0 | 0% | 0
D. De prijs van:
Omschrijving | Elektrische bladblazer, accu (incl. accu en lader)
Luchtsnelheid bladblazer | ± 80 m/s
Luchtstroom in buis | ± 800 m³/h
Gewicht bladblazer zonder accu | ± 3 Kg
Accu | Lithium-Ion, energie-inhoud ca. 324 Wh, gewicht 1,9 kg, nominale capaciteit 9 Ah
|  | 0 | 0% | 0
* Het aangeboden kortingspercentage is van toepassing op alle te leveren machines van het betreffende aangeboden merk
|  | Uw inschrijfprijs |  | 0
GC1.2 Werkplaats tarieven
Werkplaats uurtarief bij uw bedrijf | 0
Uurtarief als u bij ons ter plaatste repareert | 0
Voorrijkosten bij bezoek aan onze locatie | 0
Transportkosten voor verplaatsing machine | 0
GC2. Aanvullende garantietermijn
Jaren
Minimale garantietermijn van 2 jaar + …. |  | 0
GC3. Transportmiddelen
keuze selecteren (pijltje naar beneden)
Uw onderneming maakt uitsluitend (en niet minder) gebruik van elektrische of zero- emissie voertuigen.
Uw onderneming maakt minimaal gebruik emissie Euronorm 6 motoren.
GC6. Afgifte hoger SROI percentage dan gestelde 2%
Percentage
Minimale SROI percentage van 2 % + …. |  | 0%