## Prijzenblad
Prijzenblad perceel 1 - centrale ICT-hardware - VERSIE 27 februari Referentienummer 'SVO¦PL26ICTH'
<<NAAM inschrijver>>
De groene cellen dienen door Inschrijver te worden ingevuld.
Centrale hardware (ongeacht het merk) | Inkoopprijs* in te vullen door Opdrachtnemer (toetsbaar aan de hand van een inkoopfactuur) exclusief BTW | Wegingsfactor (geen werkelijke aantallen maar fictieve aantallen) | Toeslag inschrijver** In te vullen door inschrijver (minimaal 3 %) | Kosten (fictieve eenheden x prijs per eenheid + toeslag)
Access Point Cisco - Meraki Features: - Cloudmanaged WiFi 7 4x4 MIMO Tri-band (2.4 GHz, 5 GHz & 6 GHz). - Quad Radio Architecture. - Bluetooth Low Energy radio. - Integrated Ultra-wideband. - Cisco Spaces (of minimaal vergelijkbaar). - Laag 7 Firewall functionaliteit. - Device isolation - Montagebeugels t.b.v. systeemplafonds en betonnen plafonds inbegrepen. - Ondersteuning voor netwerkmonitoring d.m.v. Solarwinds. Support / Aanvullende garantie: 5 jaar | 0 | 100 | 0% | 0
Access Point HPE - Aruba Features: - Cloudmanaged WiFi 7 4x4 MIMO Tri-band (2.4 GHz, 5 GHz & 6 GHz). - Quad Radio Architecture. - Bluetooth Low Energy radio. - Integrated Ultra-wideband. - Cisco Spaces (of minimaal vergelijkbaar). - Laag 7 Firewall functionaliteit. - Device isolation - Montagebeugels t.b.v. systeemplafonds en betonnen plafonds inbegrepen. - Ondersteuning voor netwerkmonitoring d.m.v. Solarwinds. Support / Aanvullende garantie: 5 jaar | 0 | 100 | 0% | 0
Access Point Juniper - Mist Features: - Cloudmanaged WiFi 7 4x4 MIMO Tri-band (2.4 GHz, 5 GHz & 6 GHz). - Quad Radio Architecture. - Bluetooth Low Energy radio. - Integrated Ultra-wideband. - Cisco Spaces (of minimaal vergelijkbaar). - Laag 7 Firewall functionaliteit. - Device isolation - Montagebeugels t.b.v. systeemplafonds en betonnen plafonds inbegrepen. - Ondersteuning voor netwerkmonitoring d.m.v. Solarwinds. Support / Aanvullende garantie: 5 jaar | 0 | 100 | 0% | 0
Core Switch Cisco - Catalyst Aantal Switchpoorten: 24 poort (RJ45) Features: - Alle switches zijn stackable tot minimaal 9 units per stack. - Ondersteuning voor powerstacking. - Ondersteuning voor interne redudante voeding. - Alle switches zijn layer 2 en layer 3 manageable. - Alle switches hebben volledige ondersteuning voor de protocollen OSPFv3, BGP, SNMPv2. - 12/24/48-poort met 1 GB UTP en minimaal 8x 10G SFP+ , stacking poort & powerstacking poort. - Ondersteuning 802.1X/RADIUS Authentication. - Ondersteuning voor netwerkmonitoring d.m.v. Solarwinds. Support / Aanvullende garantie: 5 jaar | 0 | 1 | 0% | 0
Core Switch HPE - Aruba CX Aantal Switchpoorten: 24 poort (RJ45) Features: - Alle switches zijn stackable tot minimaal 9 units per stack. - Ondersteuning voor powerstacking. - Ondersteuning voor interne redudante voeding. - Alle switches zijn layer 2 en layer 3 manageable. - Alle switches hebben volledige ondersteuning voor de protocollen OSPFv3, BGP, SNMPv2. - 12/24/48-poort met 1 GB UTP en minimaal 8x 10G SFP+ , stacking poort & powerstacking poort. - Ondersteuning 802.1X/RADIUS Authentication. - Ondersteuning voor netwerkmonitoring d.m.v. Solarwinds. Support / Aanvullende garantie: 5 jaar | 0 | 1 | 0% | 0
Core Switch Juniper - EX Aantal Switchpoorten: 24 poort (RJ45) Features: - Alle switches zijn stackable tot minimaal 9 units per stack. - Ondersteuning voor powerstacking. - Ondersteuning voor interne redudante voeding. - Alle switches zijn layer 2 en layer 3 manageable. - Alle switches hebben volledige ondersteuning voor de protocollen OSPFv3, BGP, SNMPv2. - 12/24/48-poort met 1 GB UTP en minimaal 8x 10G SFP+ , stacking poort & powerstacking poort. - Ondersteuning 802.1X/RADIUS Authentication. - Ondersteuning voor netwerkmonitoring d.m.v. Solarwinds. Support / Aanvullende garantie: 5 jaar | 0 | 1 | 0% | 0
Access Switch Cisco - Meraki Aantal Switchpoorten: 48 poort (RJ45) Features: - Alle switches zijn stackable tot minimaal 9 units per stack. - Alle switches zijn minimaal layer 2 en cloud manageable. - Full PoE/PoE+ voorziening op alle switchpoorten. - 48-poort (740W PoE) 48 x 1 GB UTP, 4 x 10 GB SFP+, min. 2 x 40 GB stackpoort. = 54 poorten totaal. - Ondersteuning 802.1X/RADIUS Authentication. - Ondersteuning voor netwerkmonitoring d.m.v. Solarwinds. Support / Aanvullende garantie: 5 jaar | 0 | 1 | 0% | 0
Access Switch Aruba CX - HPE Aantal Switchpoorten: 48 poort (RJ45) Features: - Alle switches zijn stackable tot minimaal 9 units per stack. - Alle switches zijn minimaal layer 2 en cloud manageable. - Full PoE/PoE+ voorziening op alle switchpoorten. - 48-poort (740W PoE) 48 x 1 GB UTP, 4 x 10 GB SFP+, min. 2 x 40 GB stackpoort. = 54 poorten totaal. - Ondersteuning 802.1X/RADIUS Authentication. - Ondersteuning voor netwerkmonitoring d.m.v. Solarwinds. Support / Aanvullende garantie: 5 jaar | 0 | 1 | 0% | 0
Access Switch Juniper - EX Aantal Switchpoorten: 48 poort (RJ45) Features: - Alle switches zijn stackable tot minimaal 9 units per stack. - Alle switches zijn minimaal layer 2 en cloud manageable. - Full PoE/PoE+ voorziening op alle switchpoorten. - 48-poort (740W PoE) 48 x 1 GB UTP, 4 x 10 GB SFP+, min. 2 x 40 GB stackpoort. = 54 poorten totaal. - Ondersteuning 802.1X/RADIUS Authentication. - Ondersteuning voor netwerkmonitoring d.m.v. Solarwinds. Support / Aanvullende garantie: 5 jaar | 0 | 1 | 0% | 0
Firewall Cisco - Secure Firewall Type: Next-Generation Firewall DPI: Application Visibility and Control (AVC) IDPS (Intrusion Detection and Prevention System): NGIPS (Next-Gen Intrusion Prevention): Geavanceerde detectie van dreigingen via Snort 3 EDR/XDR: Advanced Malware Protection (AMP) Features: - URL Filtering - Centraal management center t.b.v. beheer - Network Address Translation - Site-to-Site als Remote Access VPN Raw Throughput: 10 Gbps Throughput (met volledige inpectie): Minimaal 5 Gbps Routing: BGP, EIGRP, OSPF (v2/v3), RIP en statische routes. High Availability: Active/Standby Failover Aantal gelijktijdige sessies: minimaal 2 miljoen sessies Support / Aanvullende garantie: 5 jaar | 0 | 1 | 0% | 0
Firewall Fortinet - FortiGate Type: Next-Generation Firewall DPI: Application Visibility and Control (AVC) IDPS (Intrusion Detection and Prevention System): NGIPS (Next-Gen Intrusion Prevention): Geavanceerde detectie van dreigingen via Snort 3 EDR/XDR: Advanced Malware Protection (AMP) Features: - URL Filtering - Centraal management center t.b.v. beheer - Network Address Translation - Site-to-Site als Remote Access VPN Raw Throughput: 10 Gbps Throughput (met volledige inpectie): Minimaal 5 Gbps Routing: BGP, EIGRP, OSPF (v2/v3), RIP en statische routes. High Availability: Active/Standby Failover Aantal gelijktijdige sessies: minimaal 2 miljoen sessies Support / Aanvullende garantie: 5 jaar | 0 | 1 | 0% | 0
Subtotaal |  |  |  | 0
Werkzaamheden - Op te geven exclusief BTW OPTIONEEL aan te bieden (op termijn uit te kunnen voeren) | Aantal eenheden (fictief) | Prijs per eenheid In te vullen door inschrijver | Kosten (fictieve eenheden x prijs per eenheid)
CMDB handelingen zie programma van eisen perceel 1 eis 38 | 300 | 0 | 0
Subtotaal |  |  | 0
* De inkoopprijs moet door opdrachtgever verifieerbaar zijn.
** De toeslag mag gedurende de gehele looptijd niet stijgen, wel dalen.
Totaal ten behoeve van de prijsbeoordeling perceel 1 | 0