## Type A - Kegel
Aangeboden armatuur voor Type A
Leverancier:
Type
Eis | Armatuur voldoet aan eis: | Eis blijkt uit document: | Op pagina:
Algemeen
Metingen gedaan in ISO 17025 laboratorium o.g. | Nee
Gedegen oplossing negatieve gevolgen lucht/druk (NVI 1 vr. 94) | Nee
Vormgveving
Windvangend oppervlak maximaal 0,15m2 | Nee
Geschikt voor topdiameter 60mm en 76mm | Nee
Louvre voor armatuur beschikbaar | Nee
Afschermingskap voor armatuur beschikbaar | Nee
Voldoet aan vormeisen (traditionele kegelvorm) | Nee
Lichttechniek
Helder, (semi) frosted, UV-gestabiliseerd kunststof. Gedeeltelijke sanitering/opalisering is toegestaan | Nee
ULOR kleiner of gelijk aan 5% | Nee
Kleurtemperatuur 3000K | Nee
Kleurweergave index (CRI): Ra groter of gelijk aan 70. Aantonen dmv LM-79 rapport o.g. | Nee
Voorzien van CLO (Constant light output) | Nee
Elektrotechnische eisenschappen
Powerfactor bij vollast groter of gelijk aan 0,9. Aantonen dmv LM-79 rapport o.g. | Nee
Powerfactor in gedimd toestand (50%) groter of gelijk aan 0,8 | Nee
Veiligheidsklasse I | Nee
Overspanningsbeveiliging 10kV | Nee
Voorzien van intelligentie met vrij programmeerbaar dimregime | Nee
Dimregime aanpasbaar middels telemanagementsysteem | Nee
Maximale stuurstroom driver: 350mA | Nee
Armatuur
Minimaal IK08 (aantonen dmv certificaat) | Nee
Minimaal IP65 (aantonen dmv certificaat) | Nee
Totale gewicht (bedrijfsklaar) 13kg | Nee
Voorzien van ZD4i certificaat | Nee
Levensduur LED en D4i driver
LEDs: Minimaal L90B10 bij 100.000 branduren en Tq 25 graden (aantonen d.m.v. LM-79 rapport o.g. en TM-21 rapport) | Nee
Driver: Minimaal 100.000 uur bij Tq 25 graden | Nee
Efficiëntie in onderhoud en toekomstbestendigheid
Geen uitstekende delen t.b.v. reinigen exterieur | Nee
Eenvoudig bereikbaar binnenwerk, handmatig doormiddel van clips of met handgereedschap | Nee
Binnenwerk (driver en LED-unit) ter plaatse vervangbaar | Nee
Toekomstbestendig door sensor ready en smart upgradeability | Nee
Garantie
Volledige garantie van minimaal 5 jaar op materiaal, constructie en het functioneren volgens specificaties bij aanschaf | Nee
Binnen vier weken uitleveren vervangend armatuur/onderdelen/gerepareerd armatuur na aanbieden defect armatuur onder garantie | Nee
Minimaal 10 jaar naleverbaarheid van onderdelen | Nee

## Type C - Koffer
Aangeboden armatuur voor Type C
Leverancier
Type
Eis | Armatuur voldoet aan eis: | Eis blijkt uit document:
Algemeen
Metingen gedaan in ISO 17025 laboratorium o.g. | Nee
Gedegen oplossing negatieve gevolgen lucht/druk (NVI 1 vr. 94) | Nee
Vormgveving
Voldoet aan vormeisen (traditionele langwerpige koffervorm, rechte/ronde/gebogen lijnen en hoeken zijn toegestaan) | Nee
Verstelbare kantelhoek 0 tot -10 graden | Nee
Aerodynamische werstand (CxS) maximaal 0,09/m2 | Nee
Geschikt voor topdiameter 60mm en 76mm - opzet en opschuif | Nee
Louvre voor armatuur beschikbaar | Nee
Lichttechniek
Voorzien van gehard en helder glas | Nee
ULOR kleiner of gelijk aan 0% | Nee
Kleurtemperatuur 3000K | Nee
Kleurweergave index (CRI): Ra groter of gelijk aan 70. Aantonen dmv LM-79 rapport | Nee
Voorzien van CLO (Constant light output) | Nee
Elektrotechnische eisenschappen
Powerfactor bij vollast groter of gelijk aan 0,9. Aantonen dmv LM-79 rapport o.g. | Nee
Powerfactor in gedimd toestand (50%) groter of gelijk aan 0,8 | Nee
Veiligheidsklasse I | Nee
Overspanningsbeveiliging 10kV | Nee
Voorzien van intelligentie met vrij programmeerbaar dimregime | Nee
Armatuur
Minimaal IK08 (aantonen dmv certificaat) | Nee
Minimaal IP65 (aantonen dmv certificaat) | Nee
Totale gewicht (bedrijfsklaar) 18kg | Nee
Voorzien van ZD4i certificaat | Nee
Geschikt voor montage van één Zhaga book 18 connector aan bovenzijde | Nee
Eindresultaat na montage Zhaga connector: voldoet aan productnorm NEN-EN-IEC 60598-1 | Nee
Levensduur LED en D4i driver
LEDs: Minimaal L90B10 bij 100.000 branduren en Tq 25 graden (aantonen d.m.v. LM-79 rapport o.g. en TM-21 rapport) | Nee
Driver: Minimaal 100.000 uur bij Tq 25 graden | Nee
Systeemefficiency
Systeemvermogen groter of gelijk aan 120 lm/W bij 100.000 branduren (in ongedimde toestand) | Nee
Efficiëntie in onderhoud en toekomstbestendigheid
Geen uitstekende delen t.b.v. reinigen exterieur | Nee
Eenvoudig bereikbaar binnenwerk, handmatig doormiddel van clips of met handgereedschap | Nee
Binnenwerk (driver en LED-unit) ter plaatse vervangbaar | Nee
Toekomstbestendig door sensor ready en smart upgradeability | Nee
Garantie
Volledige garantie van minimaal 5 jaar op materiaal, constructie en het functioneren volgens specificaties bij aanschaf | Nee
Binnen vier weken uitleveren vervangend armatuur/onderdelen/gerepareerd armatuur na aanbieden defect armatuur onder garantie | Nee
Minimaal 10 jaar naleverbaarheid van onderdelen | Nee

## Type D - Koffer
Aangeboden armatuur voor Type D
Leverancier
Type
Eis | Armatuur voldoet aan eis: | Eis blijkt uit document:
Algemeen
Metingen gedaan in ISO 17025 laboratorium o.g. | Nee
Gedegen oplossing negatieve gevolgen lucht/druk (NVI 1 vr. 94) | Nee
Vormgveving
Voldoet aan vormeisen (traditionele langwerpige koffervorm, rechte/ronde/gebogen lijnen en hoeken zijn toegestaan) | Nee
Verstelbare kantelhoek 0 tot -10 graden | Nee
Aerodynamische werstand (CxS) maximaal 0,09/m2 | Nee
Geschikt voor topdiameter 60mm en 76mm - opzet en opschuif | Nee
Louvre voor armatuur beschikbaar | Nee
Lichttechniek
Voorzien van gehard en helder glas | Nee
ULOR kleiner of gelijk aan 0% | Nee
Kleurtemperatuur 3000K | Nee
Kleurweergave index (CRI): Ra groter of gelijk aan 70. Aantonen dmv LM-79 rapport | Nee
Voorzien van CLO (Constant light output) | Nee
Elektrotechnische eisenschappen
Powerfactor bij vollast groter of gelijk aan 0,9. Aantonen dmv LM-79 rapport o.g. | Nee
Powerfactor in gedimd toestand (50%) groter of gelijk aan 0,8 | Nee
Veiligheidsklasse I | Nee
Overspanningsbeveiliging 10kV | Nee
Voorzien van intelligentie met vrij programmeerbaar dimregime | Nee
Armatuur
Minimaal IK08 (aantonen dmv certificaat) | Nee
Minimaal IP65 (aantonen dmv certificaat) | Nee
Totale gewicht (bedrijfsklaar) 18kg | Nee
Voorzien van ZD4i certificaat | Nee
Geschikt voor montage van één Zhaga book 18 connector aan bovenzijde | Nee
Eindresultaat na montage Zhaga connector: voldoet aan productnorm NEN-EN-IEC 60598-1 | Nee
Levensduur LED en D4i driver
LEDs: Minimaal L90B10 bij 100.000 branduren en Tq 25 graden (aantonen d.m.v. LM-79 rapport o.g. en TM-21 rapport) | Nee
Driver: Minimaal 100.000 uur bij Tq 25 graden | Nee
Systeemefficiency
Systeemvermogen groter of gelijk aan 120 lm/W bij 100.000 branduren (in ongedimde toestand) | Nee
Efficiëntie in onderhoud en toekomstbestendigheid
Geen uitstekende delen t.b.v. reinigen exterieur | Nee
Eenvoudig bereikbaar binnenwerk, handmatig doormiddel van clips of met handgereedschap | Nee
Binnenwerk (driver en LED-unit) ter plaatse vervangbaar | Nee
Toekomstbestendig door sensor ready en smart upgradeability | Nee
Garantie
Volledige garantie van minimaal 5 jaar op materiaal, constructie en het functioneren volgens specificaties bij aanschaf | Nee
Binnen vier weken uitleveren vervangend armatuur/onderdelen/gerepareerd armatuur na aanbieden defect armatuur onder garantie | Nee
Minimaal 10 jaar naleverbaarheid van onderdelen | Nee

## Type E - Koffer
Aangeboden armatuur voor Type E
Leverancier
Type
Eis | Armatuur voldoet aan eis: | Eis blijkt uit document:
Algemeen
Metingen gedaan in ISO 17025 laboratorium o.g. | Nee
Gedegen oplossing negatieve gevolgen lucht/druk (NVI 1 vr. 94) | Nee
Vormgveving
Voldoet aan vormeisen (traditionele langwerpige koffervorm, rechte/ronde/gebogen lijnen en hoeken zijn toegestaan) | Nee
Verstelbare kantelhoek 0 tot -10 graden | Nee
Aerodynamische werstand (CxS) maximaal 0,09/m2 | Nee
Geschikt voor topdiameter 60mm en 76mm - opzet en opschuif | Nee
Louvre voor armatuur beschikbaar | Nee
Lichttechniek
Voorzien van gehard en helder glas | Nee
ULOR kleiner of gelijk aan 0% | Nee
Kleurtemperatuur 3000K | Nee
Kleurweergave index (CRI): Ra groter of gelijk aan 70. Aantonen dmv LM-79 rapport | Nee
Voorzien van CLO (Constant light output) | Nee
Elektrotechnische eisenschappen
Powerfactor bij vollast groter of gelijk aan 0,9. Aantonen dmv LM-79 rapport o.g. | Nee
Powerfactor in gedimd toestand (50%) groter of gelijk aan 0,8 | Nee
Veiligheidsklasse I | Nee
Overspanningsbeveiliging 10kV | Nee
Voorzien van intelligentie met vrij programmeerbaar dimregime | Nee
Armatuur
Minimaal IK08 (aantonen dmv certificaat) | Nee
Minimaal IP65 (aantonen dmv certificaat) | Nee
Totale gewicht (bedrijfsklaar) 18kg | Nee
Voorzien van ZD4i certificaat | Nee
Geschikt voor montage van één Zhaga book 18 connector aan bovenzijde | Nee
Eindresultaat na montage Zhaga connector: voldoet aan productnorm NEN-EN-IEC 60598-1 | Nee
Levensduur LED en D4i driver
LEDs: Minimaal L90B10 bij 100.000 branduren en Tq 25 graden (aantonen d.m.v. LM-79 rapport o.g. en TM-21 rapport) | Nee
Driver: Minimaal 100.000 uur bij Tq 25 graden | Nee
Systeemefficiency
Systeemvermogen groter of gelijk aan 120 lm/W bij 100.000 branduren (in ongedimde toestand) | Nee
Efficiëntie in onderhoud en toekomstbestendigheid
Geen uitstekende delen t.b.v. reinigen exterieur | Nee
Eenvoudig bereikbaar binnenwerk, handmatig doormiddel van clips of met handgereedschap | Nee
Binnenwerk (driver en LED-unit) ter plaatse vervangbaar | Nee
Toekomstbestendig door sensor ready en smart upgradeability | Nee
Garantie
Volledige garantie van minimaal 5 jaar op materiaal, constructie en het functioneren volgens specificaties bij aanschaf | Nee
Binnen vier weken uitleveren vervangend armatuur/onderdelen/gerepareerd armatuur na aanbieden defect armatuur onder garantie | Nee
Minimaal 10 jaar naleverbaarheid van onderdelen | Nee

## Type G - Koffer
Aangeboden armatuur voor Type G
Leverancier
Type
Eis | Armatuur voldoet aan eis: | Eis blijkt uit document: | Op pagina:
Algemeen
Metingen gedaan in ISO 17025 laboratorium o.g. | Nee
Gedegen oplossing negatieve gevolgen lucht/druk (NVI 1 vr. 94) | Nee
Vormgveving
Voldoet aan vormeisen (traditionele langwerpige koffervorm, rechte/ronde/gebogen lijnen en hoeken zijn toegestaan) | Nee
Verstelbare kantelhoek 0 tot -10 graden | Nee
Aerodynamische werstand (CxS) maximaal 0,09/m2 | Nee
Geschikt voor topdiameter 60mm en 76mm - opzet en opschuif | Nee
Louvre voor armatuur beschikbaar | Nee
Lichttechniek
Voorzien van gehard en helder glas | Nee
ULOR kleiner of gelijk aan 0% | Nee
Kleurtemperatuur 3000K | Nee
Kleurweergave index (CRI): Ra groter of gelijk aan 70. Aantonen dmv LM-79 rapport | Nee
Voorzien van CLO (Constant light output) | Nee
Elektrotechnische eisenschappen
Powerfactor bij vollast groter of gelijk aan 0,9. Aantonen dmv LM-79 rapport o.g. | Nee
Powerfactor in gedimd toestand (50%) groter of gelijk aan 0,8 | Nee
Veiligheidsklasse I | Nee
Overspanningsbeveiliging 10kV | Nee
Voorzien van intelligentie met vrij programmeerbaar dimregime | Nee
Maximale stuurstroom driver: 350mA | Nee
Armatuur
Minimaal IK08 (aantonen dmv certificaat) | Nee
Minimaal IP65 (aantonen dmv certificaat) | Nee
Totale gewicht (bedrijfsklaar) 18kg | Nee
Voorzien van ZD4i certificaat | Nee
Geschikt voor montage van één Zhaga book 18 connector aan bovenzijde | Nee
Eindresultaat na montage Zhaga connector: voldoet aan productnorm NEN-EN-IEC 60598-1 | Nee
Levensduur LED en D4i driver
LEDs: Minimaal L90B10 bij 100.000 branduren en Tq 25 graden (aantonen d.m.v. LM-79 rapport o.g. en TM-21 rapport) | Nee
Driver: Minimaal 100.000 uur bij Tq 25 graden | Nee
Systeemefficiency
Systeemvermogen groter of gelijk aan 120 lm/W bij 100.000 branduren (in ongedimde toestand) | Nee
Efficiëntie in onderhoud en toekomstbestendigheid
Geen uitstekende delen t.b.v. reinigen exterieur | Nee
Eenvoudig bereikbaar binnenwerk, handmatig doormiddel van clips of met handgereedschap | Nee
Binnenwerk (driver en LED-unit) ter plaatse vervangbaar | Nee
Toekomstbestendig door sensor ready en smart upgradeability | Nee
Garantie
Volledige garantie van minimaal 5 jaar op materiaal, constructie en het functioneren volgens specificaties bij aanschaf | Nee
Binnen vier weken uitleveren vervangend armatuur/onderdelen/gerepareerd armatuur na aanbieden defect armatuur onder garantie | Nee
Minimaal 10 jaar naleverbaarheid van onderdelen | Nee