## Blad1
Specificaties:
Type digibord LCD (LED backlightpanel)
Afmetingen (3) 65 inch 4K (164cm), 75 inch 4k (190 cm)
Absolute eis: Zero Bonding, Anti-Glare + Anti-Fingerprint + Antimicrobial Tempered Glass
Alle benodigde montage & bevestigingsmaterialen voor vaste en in hoogte verstelbare montage
Montage zijborden als optie (kabinet) (“5-vlaks”)
Elektrisch in hoogte verstelbaar
Minimaal Levensduur: ≥ 50.000 uur
Beeldformaat 16:9
Minimale resolutie
bij 65” : 4K Ultra HD 3840 x 2160
bij 75” : 4K Ultra HD 3840 x 2160
LED-Panel: A-grade, Direct LED (Wide Color Gamut + Anti Blue Light)
Contrast ratio: vanaf 4000:1
Brightness: ≥ 450 CD/m²
Gezichtshoek (vieuwing angle) minimaal 178 graden
Responsetijd: <5 milliseconde
Touchtechniek: infrarood
Multitouch technologie minimaal 40 touch punten in windows
(Multi)touch is pas actief bij fysiek aanraken van het scherm
Pen touch via Windows pen protocol
Touchtool: vinger(s) of Stylus
Interne speakers aan voorzijde: ≥ 2 x 15 W
HDMI in: minimaal 2x
USB-C in: minimaal 1x
VGA in: minimaal 1
USB 3.0 in: minimaal 1
Android versie van Scherm: Geen enkel Android OS mag ingebouwd zijn (ook niet een uitgeschakelde Android)
Android OPS: Android 15 (Native) EDLA module formaat OPS, voorzien van draadloos presenteren, Whiteboard, MDM, sneltoetsen
camera: Optioneel toe te voegen bovenzijde scherm zonder (losse) kabel. Directe aansluiting op het scherm
Kijkhoek: minimaal 170 graden
Opties: geschikte soundbar(s) vanaf 40W
OPS Slot: OPS slot
Garantie: 7 jaar fabrieksgarantie incl. LED Panel, bevestiging, onderstel en lift.
CE markering op alle apparaten: met levering van “CE-certificaat”: “Conformité Européenne”
Minimumeisen van electrisch in hoogte verstelbare kolom i.c.m. vloerplaat
electrisch in hoogte verstelbaar
geschikt voor digiborden van 46 tot 84 inch
schuifhoogte vanuit kolom minimaal 50 centimeter
geschikt voor een gewicht tot 137 kilo
Luidspreker
4 x 2,75"4 Ohm Ferrite Drivers
2 x Passive Radiator Bass Drivers
Wall mount Capable
LED display met auto dimming
frequency respons 40-20.000Hz
High Power Class D Amplifiers
90 watt piek vermogen
2x HDMI + 1x HDMI (ARC) output
3.5mm Analogue Stereo Connection
Optical SPDIF Format (Toslink compatible) - Stereo
Bluetooth aptX A2DP Audio
LCD beamer
Optisch
LCD Panel: 0,63"aspect ratio 4:3
Resolutie: XGA (1024x768)
Helderheid: 3600 Lumen (normaal) / 2952 Lumen (ECO-1 stand) / 2448 Lumen (ECO-2 stand)
Contrast Ratio: 10000:1
Lens: Powered focus, digital zoom x 1,35
Wattage lamp: 250 W
Levensduur lamp: 4000 uren (normaal) / 5000 uren (ECO-1) / 6000 (ECO-2)
Diagonale display size: 10-100"(152-254 cm)
Keystone correctie: Fixed 7,7:1
Afstand tot breedteverhouding (:1) : 0,3
aantal kleuren: 16,7 miljoen
Comptabiliteit
computer native: XGA
Composite / S-Video: NTSC, PAL, SECAM, PAL-m, PAL-N, NTSC.43
component videao / HDMI video: 525i(480i), 525 (480p), 626i/(576i), 1125i(1080i@50/60) , 750p (720p@50/60), 1125p (1080p@50/60)
Verbindingen
input digitaal: 2x HDMI
p.c. input: 2x 15 pin Mini D-sub
Monitor output: 1x 15 pin Mini D-sub
Video input: 1x RCA composite
Audio input: 1x stereo mini jack, 1x paar RCA(L/R), 1 x microfoon
Audio Output: 1x3,5 mm stereo mini connector
USB: 2x type A(p.c.-loze presentatie of draadloze adaptor) 2x type B (usb display of USB muis)
Control: 1x9-pin D-sub for RS-232C control
Netwerk: 1x RJ-45