## Masten
Behoort bij ONDERHOUD OPENBARE VERLICHTING 2026-2030
Gemeenten Katwijk, Noordwijk, Hillegom,Lisse en Teylingen
Bijlage M2 overzicht materialen
STANDAARD LICHTMASTEN |  |  |  |  | minimale voorraad
|  | Katwijk | Noordwijk | HLT
M1 |  |  | x |  | zie artikel 34.16.11
M2 |  | x |  |  | zie artikel 34.16.11
M3 |  | x | x | x | zie artikel 34.16.11
M4 |  |  | x |  | zie artikel 34.16.11
M5 |  |  | x |  | zie artikel 34.16.11
M6 |  | x |  | x | zie artikel 34.16.11
M7 |  | x | x | x | zie artikel 34.16.11
M8 |  |  |  | x | zie artikel 34.16.11
M9 |  | x |  |  | zie artikel 34.16.11
M10 |  |  | x | x | zie artikel 34.16.11
M11 |  |  | x |  | zie artikel 34.16.11
M12 |  |  | x |  | zie artikel 34.16.11
M13 |  |  | x |  | geen voorraad
M14 |  |  | x |  | geen voorraad
M15 |  |  | x |  | geen voorraad
M16 |  |  | x |  | geen voorraad
M17 |  |  | x |  | geen voorraad
M18 |  |  | x |  | geen voorraad
M19 |  |  | x |  | geen voorraad
M20 |  |  | x |  | geen voorraad
M21 |  |  | x |  | geen voorraad
Verklaring codes
| MASTTYPE | materiaal | lengte | type | vorm | FABR
M1 | 3,5 meter paaltop | ALU | 3.5 | PT | conisch
M2 | 4 meter paaltop RAL n.o.t.k. | ALU | 4 | PT | cil. verj.
M3 | 4 meter paaltop | ALU | 4 | PT | conisch
M4 | 5 meter enkele uithouder 500 mm | ALU | 5 | EU 500 mm | conisch
M5 | 5 meter enkele uithouder 750 mm | ALU | 5 | EU 750 mm | conisch
M6 | 6 meter paaltop | ALU | 6 | PT | conisch
M7 | 6 meter enkele uithouder 750 mm | ALU | 6 | EU 750 mm | conisch
M8 | 8 meter paaltop (grondstuk 1,50 m) | ALU | 8 | PT | conisch
M9 | 8 meter paaltop (grondstuk 1,20 m) | ALU | 8 | PT | conisch
M10 | 8 meter enkele uithouder 750 mm | ALU | 8 | EU 750 mm | conisch
M11 | 8 meter enkele uithouder 1250 mm | ALU | 8 | EU 1250 mm | conisch
M12 | 3,5 meter paaltop VOM7 | ALU zwart geanodiseerd | 3.5 | PT | conisch
M13 | 5 meter enkele uithouder 750 mm | ALU zwart geanodiseerd | 5 | EU 750 mm | conisch
M14 | 6 meter enkele uithouder 750 mm | ALU | 6 | EU 750 mm | conisch
M15 | 6 meter enkele uithouder 1250 mm | ALU | 6 | EU 1250 mm | conisch
M16 | 7 meter enkele uithouder 750 mm | ALU | 7 | EU 750 mm | conisch
M17 | 4 meter paaltop VOM7 | ALU zwart geanodiseerd | 4 | PT | conisch
M18 | 5 meter paaltop VOM7 | ALU zwart geanodiseerd | 5 | PT | conisch
M19 | 4 meter paaltop BAVO VOM7 | ALU zwart geanodiseerd | 4 | PT | cil. verj.
M20 | 5 meter paaltop BAVO VOM7 | ALU zwart geanodiseerd | 5 | PT | cil. verj.
M21 | 5 meter paaltop SANCTA VOM7 | ALU zwart geanodiseerd | 5 | PT | cil. verj.