## Prijzenblad
Invulformulier C - Prijzenblad '(Accu)handgereedschap en handbediende machines'
Onderdeel | Eenheid | Eenheidsprijs ex. BTW | Fictief aantal | Inschrijfprijs ex. BTW
P1: Bosmaaier met draadkop (accu) | Stuks |  | 1 | 0
P2: Bosmaaier met draadkop (benzine) | Stuks |  | 1 | 0
P3: Motorkettingzaag (accu) | Stuks |  | 1 | 0
P4: Motorkettingzaag (benzine) | Stuks |  | 1 | 0
P5: Bladblazer (accu) | Stuks |  | 1 | 0
P6: Bladblazer (benzine) | Stuks |  | 1 | 0
P7: Stokheggenschaar (accu) | Stuks |  | 1 | 0
P8: Stokheggenschaar (benzine) | Stuks |  | 1 | 0
Totalen |  | 0 |  | 0
Vaste kortingpercentage (%) over de bruto prijs
Invulinstrutie
1. Vul de geel gekleurde cellen in;
2. Wanneer niet alle geel gekleurde cellen zijn ingevuld, dan is uw Inschrijving onvolledig;
3. U vult alleen de geel gekleurde cellen in. Het aanpassen van de overige cellen of het manipuleren van formules leidt tot uitsluiting van de aanbesteding.
4. De door u opgegeven prijzen zijn vanaf € 0,- en hoger. Er mogen geen negatieve prijzen worden opgegeven
5. Alle prijzen zijn in Euro's en exclusief BTW.
6. Inschrijver garandeert dat in geval van opdrachtverlening hij bovengenoemde tarieven hanteert voor de uitvoering van de overeenkomst en geen additionele kosten in rekening brengt. Indexering van de prijzen vindt plaats conform de afspraken als vastgelegd in de Overeenkomst.
7. U dient het ingevulde prijzenblad in Excel format bij uw Inschrijving in te dienen.
8. De opgegeven korting geldt als minimumpercentage voor al het materieel dat onder de looptijd van het contract wordt besteld. In dit verband wordt ook verwezen naar het Programma van Eisen (eis 57 e.v.).
9. Het kortingsbedrag mag niet negatief zijn.
10. Het aangeboden materieel moet, op straffe van uitsluiting, beantwoorden aan de eisen als verwoord onder het tabblad 'Eisen aan het materieel'.

## Eisen aan het materieel
Eisen aan het materieel - Prijzenblad '(Accu)handgereedschap en handbediende machines'
BOSMAAIER MET DRAADKOP (ACCU)
Code | Categorie | Eis
TA01 | Type | Stihl FSA 400 - of vergelijkbaar
TA02 | Spanning | Norminale spanning 36V
TA03 | Vermogen | 2.000 kW
TA04 | Gewicht (excl. batterij) | Maximaal 7,5 kg
TA05 | Maaicirkel | Minimaal 520 mm
TA06 | Max. autonomie van machine | AP 500 S accu 25 min.
TA07 | Apparaat lengte zonder snijgereedschap | Circa 179 cm
TA08 | Geluidsdrukniveau | Maximaal 83.0 dB(A)
TA09 | Geluidsvermogenniveau | Maximaal 96.0 dB(A)
TA10 | Overig | Standaard snijgarnituur AutoCut 46-2
BOSMAAIER MET DRAADKOP (BENZINE)
Code | Categorie | Eis
TB01 | Type | Stihl FS 491 C-EM L - of vergelijkbaar
TB02 | Spanning | Cilinder inhoud 51.6 cm3
TB03 | Vermogen | 2.40 kW
TB04 | Gewicht (excl. brandstof) | Maximaal 9,5 kg
TB05 | Maaicirkel | Minimaal 520 mm
TB06 | Tankinhoud | Circa 0.990 L
TB07 | Apparaat lengte zonder snijgereedschap | Circa 186 cm
TB08 | Geluidsdrukniveau | Maximaal 102.0 dB(A)
TB09 | Geluidsvermogenniveau | Maximaal 112.0 dB (A)
TB10 | Overig | Standaard snijgarnituur driehoeksmes 300-3
MOTORKETTINGZAAG (ACCU)
Code | Categorie | Eis
ZA01 | Type | Stihl MSA 300 C-O - of vergelijkbaar
ZA02 | Spanning | Normale spanning 36V
ZA03 | Vermogen | 3.00 kW
ZA04 | Gewicht (excl. batterij) | Maximaal 4,5 kg
ZA05 | Zaagbladlengte | Circa 35 cm
ZA06 | Max. autonomie van machine | AP 500 S accu 44 min.
ZA07 | Apparaat lengte met klauw | Circa 494 mm
ZA09 | Geluidsvermogenniveau | 104.0 dB(A)
ZA10 | Overig | Groefbreedte circa 1.30 mm
MOTORKETTINGZAAG (BENZINE)
Code | Categorie | Eis
ZB01 | Type | Stihl MS 500I - of vergelijkbaar
ZB02 | Spanning | Cilinder inhoud 79.2 cm3
ZB03 | Vermogen | 5.00 kW
ZB04 | Gewicht (excl. brandstof) | Maximaal 6,3 kg
ZB05 | Zaagbladlengte | Circa 63 cm
ZB06 | Vermogen-gewichtverhouding | 1.24 kg/Kw
ZB07 | Apparaat lengte met klauw | Circa 468 mm
ZB08 | Geluidsdrukniveau | Maximaal 106.0 dB(A)
ZB09 | Geluidsvermogenniveau | Maximaal 117.0 dB(A)
ZB10 | Overig | Groefbreedte 1.60 mm
BLADBLAZER (ACCU)
Code | Categorie | Eis
BA01 | Type | Stihl BGA 250 - of vergelijkbaar
BA02 | Spanning | 36V
BA03 | Blaaskracht met rond mondstuk | Circa 26.0 N
BA04 | Gewicht (excl. batterij) | Maximaal 2,7 kg
BA05 | Max. luchtsnelheid met rond mondstuk | 85.0 m/s
BA06 | Max. autonomie van machine | AP 500 S accu 48 min
BA07 | Luchtstroom met rond mondstuk | Circa 1039 m3/h
BA08 | Geluidsdrukniveau | Maximaal 84.0 dB(A)
BA09 | Geluidsvermogenniveau | Maximaal 92.0 dB(A)
BLADBLAZER (BENZINE)
Code | Categorie | Eis
BB01 | Type | Stihl BR 700 - of vergelijkbaar
BB02 | Spanning | Cilinder inhoud 64.8 cm3
BB03 | Blaaskracht met rond mondstuk | Circa 35.0 N
BB04 | Gewicht (excl. brandstof) | Maximaal 10,9 kg
BB05 | Max. luchtsnelheid met rond mondstuk | 88.0 m/s
BB07 | Luchtstroom met rond mondstuk | Circa 1550 m3/h
BB08 | Geluidsdrukniveau | Maximaal 101.0 dB(A)
STOKHEGGENSCHAAR (ACCU)
Code | Categorie | Eis
BA01 | Type | Stihl HLA 135 K - of vergelijkbaar
BA02 | Spanning | 36V
BA03 | Vermogen | 0.76 kW
BA04 | Gewicht (excl. batterij) | Maximaal 5,0 kg
BA05 | Zaagbladlengte | Circa 60 cm
BA06 | Max. autonomie van machine | AP 500 S accu 114 min
BA07 | Apparaat lengte met snijgereedschap | 219 cm
BA08 | Geluidsdrukniveau | Maximaal 85.0 dB(A)
BA09 | Geluidsvermogenniveau | Maximaal 96.0 dB(A)
BA10 | Overig | Tandsteek circa 34.0 mm
STOKHEGGENSCHAAR (BENZINE)
Code | Categorie | Eis
BB01 | Type | Stihl HL 92 C-E - of vergelijkbaar
BB02 | Spanning | Cilinderinhoud 24.1 cm3
BB03 | Vermogen | 0.90 kW
BB04 | Gewicht (excl. brandstof) | Maximaal 6,1 kg
BB05 | Zaagbladlengte | Circa 50 cm
BB07 | Apparaat lengte met snijgereedschap | Circa 232 cm
BB08 | Geluidsdrukniveau | Maximaal 91.0 dB(A)
BB09 | Geluidsvermogenniveau | Maximaal 106.0 dB(A)
BB10 | Overig | Tandsteek circa 34.0 mm