## Profiel Woonstraat - Kegel
Aangeboden armatuur voor: | Profiel Woonstraat - Kegel
Leverancier:
Fabricaat:
Type onderkap:
Optiek 1 - symmetrisch:
Optiek 2:
Optiek 3:
Eis | Armatuur voldoet aan eis: | Eis blijkt uit document: | Op pagina:
Algemeen
Metingen gedaan in ISO 17025 laboratorium o.g. | Nee
Vormgveving
Voldoet aan vormeisen (traditionele kegelvorm) | Nee
Geschikt voor topdiameter 60mm en 76mm | Nee
RAL-kleur 7003 of 9011 | Nee
Windvangend oppervlak maximaal 0,25m2 | Nee
Lichttechniek
Lichtkap Helder | Nee
Voorzien van CLO | Nee
Louvre voor armatuur beschikbaar | Nee
Afschermingskap voor armatuur beschikbaar | Nee
Minimaal 16 leds, type Highpower of 5050 | Nee
ULOR kleiner of gelijk aan 5% | Nee
UGR buiten ≤33 | Nee
Kleurtemperatuur 2.900 - 3.100K | Nee
Kleurweergave index (CRI): Ra groter of gelijk aan 70 | Nee
Optieken
Ten minste vier optieken aangeboden binnen bestekpost, waaronder één symmetrische optiek | Nee
Elektrotechnische eisenschappen
Powerfactor bij vollast groter of gelijk aan 0,9 | Nee
Powerfactor in gedimd toestand (50%) groter of gelijk aan 0,8 | Nee
Veiligheidsklasse I | Nee
Overspanningsbeveiliging 10kV (common mode) | Nee
Voorzien van vrij programmeerbaar dimregime | Nee
Armatuur
Minimaal IK09 | Nee
Minimaal IP65 | Nee
Totale gewicht (bedrijfsklaar) 13,5kg | Nee
Levensduur LED en driver
LEDs: Minimaal L90B10 bij 100.000 branduren en Tq 25 graden (aantonen d.m.v. LM-80 rapport o.g. en TM-21 rapport en statische onderbouwing B-factor). | Nee
Driver: Minimaal 100.000 uur bij Tq 25 graden | Nee