## P2 Kw. gun.crit.
Kwalitatieve gunningscriteria Perceel 2 |  | Naam inschrijver: …………………………………….
Nr. | Gunningcriterium | Antwoord | Max. aantal punten | Formule voor uw score
Technische criteria
KG-2.01 | De draaicirkel over de bumper bedraagt maximaal het in het programma van eisen vernoemde maximum. Korter is wenselijk. Hoeveel millimeter bedraagt de draaicirkel over de bumper? Tekening bijvoegen achter onderdeel 6B | … mm | 5 | ( laagst opgegeven waarde / uw waarde) x maximale punten
KG-2.02 | Het laadvermogen bedraagt minimaal het in het programma van eisen vernoemde minimum. Een hoger laadvermogen is wenselijk. Hoeveel kilogram bedraagt het laadvermogen? Berekening bijvoegen achter onderdeel 6B | …..kg | 5 | ( uw waarde / hoogst opgegeven waarde ) x maximale punten
KG-2.03 | Hoeveel bedraagt de lengte van het voertuig? Inschrijver dient een zijaanzicht tekening bijvoegen waaruit de totale lengte van het voertuig blijkt. Tekening bijvoegen achter onderdeel 6B | ….mm | 1 | ( laagtse waarde / uw waarde ) x maximale punten
KG-2.04 | Hoeveel bedraagt de hoogte van het voertuig? Inschrijver dient een zijaanzicht tekening bijvoegen waaruit de totale hoogte van het voertuig blijkt. Tekening bijvoegen achter onderdeel 6B | ….mm | 1 | ( laagtse waarde / uw waarde ) x maximale punten
KG-2.05 | De breedte van het voertuig bedraagt maximaal het in het programma van eisen vernoemde maximum. Hoeveel bedraagt de breedte van het voertuig (exclusief spiegels en handgrepen)? Inschrijver dient een achteraanzicht tekening bijvoegen waaruit de totale breedte van het voertuig blijkt. Tekening bijvoegen achter onderdeel 6B | ….mm | 1 | ( laagtse waarde / uw waarde ) x maximale punten
| Milieu criteria | Antwoord | Max. aantal punten | Formule voor uw score
KG-2.06 | Is het voertuig voorzien van een energieverbruik indicator via bijvoorbeeld een boordcomputer of signaleringsysteem? | Ja/Nee | 1 | Nee = 0 punten Ja = maximale punten
KG-2.07 | Is het voertuig voorzien van cruise control? | Ja/Nee | 1 | Nee = 0 punten Ja = maximale punten
KG-2.08 | Is het voertuig voorzien van een snelheidsbegrenzer? | Ja/Nee | 1 | Nee = 0 punten Ja = maximale punten
KG-2.09 | Is het stuurwiel axiaal verstelbaar? Indien deze wens met Ja wordt beantwoord, dienen de kosten in de inschrijfprijs te zijn inbegrepen. | Ja/Nee | 2 | Nee = 0 punten Ja = maximale punten
KG-2.10 | Is het stuurwiel radiaal verstelbaar? Indien deze wens met Ja wordt beantwoord, dienen de kosten in de inschrijfprijs te zijn inbegrepen. | Ja/Nee | 2 | Nee = 0 punten Ja = maximale punten
KG-2.11 | Is het voertuigen voorzien van banden met een geluidsemissieniveau van tenminste 3 dB onder het in Verordening 661/2009, bijlage II, deel C vastgelegde maximum. Dit komt overeen met één ‘geluidsgolf’ op het EU-bandenetiket? | Ja/Nee | 1 | Nee = geen waarde (nul) Ja = maximale waarde
KG-2.12 | Is het voertuig voorzien van banden met brandstof efficiency klasse A? | Ja/Nee | 1 | Nee = geen waarde (nul) Ja = maximale waarde
| After-sales criteria | Antwoord | Max. aantal punten | Formule voor uw score
KG-2.13 | De garantietermijn op het complete voertuig (inclusief opbouw, opties en accessoires) bedraagt ten minste 24 maanden. Meer is wenselijk. Hoeveel maanden extra garantie (boven de verplichte 24 maanden) geeft inschrijver op het complete voertuig (inclusief opbouw, opties en accessoires)? | ….... aantal extra maanden volledige garantie op het totale voertuig | 5 | 0,2 punt voor iedere extra maand garantie,
| Praktijkbeoordeling | Antwoord | Max. aantal punten | Formule voor uw score
KG-2.14 | Gebruikerscomfort De onderstaande aspecten dienen als richtinggevend kader voor de inschrijver. De beoordeling vindt plaats op basis van het onderdeel gebruikscomfort als geheel en niet per afzonderlijk genoemd aspect. • In- en uitstappen van de cabine • Zitpositie (ook voor langere mensen) • Been en hoofdruimte • Zicht rondom • Geluid- en trilling beleving • Rij eigenschappen • Bediening en ergonomie van de bedieningsorganen De beoordeling vindt plaats op basis van het geheel en niet per afzonderlijk genoemd aspect. | Praktijkbeoordeling | 33 | uw score / 5 x maximale punten
KG-2.15 | Bereikbaarheid onderhoud en reparatie - bereikbaarheid voor onderhoud en reparatie in de eigen werkplaats | praktijkbeoordeling | 7 | waardering beoordelingsteam / 5 x het maximaal aantal punten voor deze wens)
|  | Totaal | 60
Toelichting op de wijze van beoordelen: zie aanbestedingsdocument hoofdstuk 8 "Beoordeling van de Inschrijvingen"