## Blad1
Keuringsrapport | Pompen in terrein |  | versie 0.1 |  | opmerkingen
sc 2027 | (1-pomps, meerpomps, 2-pompsdroogopgesteld en speciale pompen) |  |  |  | per pomp in formulier
Object code
Object naam
Assetcode
Volgnummer
Locatieaanduiding
Installatiegevens |  |  |  | Picklist
Fabrikant |  |  |  | Nee
Model / type |  |  |  | invullen
Serienummer
Onderdeel meerpompssysteem (Ja/Nee)
Gegens pompput
Omschrijving putafdekking
Materiaal put
Afmeting put (inwending lxbxd in cm)
Buitenopstellingskast (afmeting lxbxd cm tov maaiveld)
Meterstand
Elektrisch ( BRL) | Code BRL 1tm4 of n.v.t. | Opmerkingen (Code 2,3 en 4) (Altijd meetwaarden weergeven)
Hoofdschakelaar
Zekeringen
Aardlekschakelaar
Magneetschakelaar
Thermische beveiligingschakelaar (ingestelde waarde) |  |  | (waarde)
Opgenomen Stroom (A) |  |  | (waarde)
Besturingsapparatuur/ telemetrie
Rode lamp
Overige aanzetinrichtingen
Niveau-apparatuur drukopnemer/vlotter
Niveau-apparatuur borrelbuis /open bel
Motor isolatiewaarde |  |  | (waarde)
Schakelkast voeding en signaleringskabels
Schakelkast (als geheel)
Buitenopstellingskast
Mantelbuizen / kabeldoorvoeren
Mechanisch (BRL) | Code BRL 1tm4 of n.v.t. | Opmerkingen (Code 2,3 en 4)
Hijskabel ketting
Geleidestang
Terugslagkleppen / balkeerklep
Persafsluiters
Leidingwerk/persleiding/muurdoorvoer
Rioolafsluiter
Ventilator
Takels
Pomp (BRL) | Code BRL 1tm4 of n.v.t. | Opmerkingen (Code 2,3 en 4) (Altijd weergeven speling)
Vortex pompen
Kanaal- en schroefwaaier pompen
Snijmechanisme
Pompklauw
Pomphuisflens / rubber
Lagers
Smeerolie en olieafdichtingen
Stopbuspakking
Oliekeerring
Elastische koppeling
Pompkabels
Bouwkundig (BRL) | Code BRL 1tm4 of n.v.t. | Opmerkingen (Code 2,3 en 4)
Toegangsluiken/ putdeksel
Valroosters
Vervuiling aanvoerkelder / put
Beton aanvoerkelder / put
Coating aanvoerkelder/put
Stankfilter
Hekwerk
Bereikbaarheid / begroeiing
pick list
Algemene beoordeling + advies |  | Opmerkingen / advies (bij slecht / matig / afgekeurd) |  | Invullen
Algemene beoordeling Elektrisch | invullen |  |  | Goed
Algemene beoordeling Mechanisch | invullen |  |  | Matig
Algemene beoordeling pomp | invullen |  |  | Slecht
Afgekeurd
Omschrijving
Aanvullende informatie:
Omschrijving manco / niet gekeurd / afgekeurd (mancolijst):
Keuring pompinstallatie conform BRL-K14020
pick list
Pompinstallatie is | In opdracht |  |  | In opdracht
Datum: | DD-MM-JJJJ |  |  | Goedgekeurd
Manco
Bedrijfsnaam
Inspecteur
Handtekening inspecteur : |  |  |  | Afgekeurd
Niet gekeurd
Foto's separaat uploaden