## Overzicht (hidden)
Aanvullende gebouwinformatie |  | Linda van den Berg 24-4-26 |  |  | Ger Derks: 4-5-2026
Lijst met benodigde informatie per gebouw die is opgenomen in het Masterplan (of nieuw wordt verworven) noodzakelijk voor een goede (verduurzamings)routekaart.
Gebouwinformatie | Eenheid | Gegevensvalidatie | Noodzakelijkheid | In MJOP (Jurgen) | Bureau-studie (door?) | In het veld | Opmerking
Keuzemenu
Technische constructie
Open gevel oppervlakte | m2 | Waarde | Must have | ja | ja | ja
Gesloten gevel oppervlakte | m2 | Waarde | Must have | nee | ja | ja
Dak oppervlakte | m2 | Waarde | Must have | ja | ja | ja
Vloer oppervlakte (Begane grond) | m2 | Waarde | Must have | nee | ja | ja
Aantal verdiepingen | - | Waarde | Must have | nee | ja | ja
Hoogte per verdiepeing | m1 | Waarde | Nice to have | nee | ja | ja | aanvulling M1
Rc waarde dak | m2K/W | Waarde | Nice to have | nee | ja | ja
Rc waarde gevel | m2K/W | Waarde | Nice to have | nee | ja | ja
Rc waarde vloer | m2K/W | Waarde | Nice to have | nee | ja | ja
Type glas | W/m2K | Enkel glas ¦ (U=5.1) | Must have | nee | ja | ja | aanvulling W/M2K
Type kozijn | - | Hout | Must have | ja | ja | ja
Luchtdichtheid Qv10 | dm³/s.m² | Waarde | Nice to have | nee | ja | ja | aanvulling Qv10 en dm3/s.m2
Technische installaties
Verwarming
Appendages geïsoleerd | - | Ja/Nee | Must have | nee | ja | ja
Distributieleidingen geïsoleerd | - | Ja/Nee | Must have | nee | ja | ja
Type distributiepomp | - | Toerengeregeld | Must have | ja | ja | ja
Type opwekker | - | CV-ketel | Must have | ja | ja | ja
Aantal opwekkers | - | Waarde | Must have | ja | ja | ja
Verwarmd vloeropperlvlakte | m2 | Waarde | Nice to have | nee | ja | ja
Verwarming en koeling | - | Ja/Nee | Must have | ja | ja | ja
Energiebron | - | Aardgas | Must have | ja | ja | ja
Maximum thermisch vermogen | - | Waarde | Must have | ja | ja | ja | optelling capaciteiten
Rendement voor warmteopwekker | % | Waarde | Nice to have | nee | ja | ja
Jaar van installatie | - | Waarde | Must have | ja | ja | ja | indien te achterhalen
Type afgiftesysteem | - | Klimaatplafonds | Must have | ja | ja | ja
Verwarmd vloeroppervlakte | m2 | Waarde | Nice to have | nee | ja | ja
Type distributie | - | Direct in LBK | Must have | ja | ja | ja | LBK met V
Koeling
Appendages geïsoleerd | - | Ja/Nee | Must have | nee | ja | ja
Distributieleidingen geïsoleerd | - | Ja/Nee | Must have | nee | ja | ja
Type distributiepomp | - | Constant debiet | Must have | ja | ja | ja
Type opwekker | - | Bodem - gesloten bron | Must have | nee | ja | ja
Aantal opwekkers | - | Waarde | Must have | ja | ja | ja
Gekoeld vloeroppervlakte | m2 | Waarde | Nice to have | nee | ja | ja
Koeling en verwarming | - | Ja/Nee | Must have | ja | ja | ja
Energiebron | - | Aardgas | Must have | ja | ja | ja
Maximium thermisch vermogen | - | Waarde | Must have | ja | ja | ja | optelling capaciteiten
Rendement voor warmteopwekker | % | Waarde | Nice to have | nee | ja | ja
Jaar van installatie | - | Waarde | Must have | ja | ja | ja | indien te achterhalen
Type afgitesysteem | - | Klimaatplafonds | Must have | ja | ja | ja
Gekoeld vloeroppervlakte | m2 | Waarde | Nice to have | nee | ja | ja
Type distributie | - | Direct in LBK | Must have | ja | ja | ja | LBK met K
Ventilatiesysteem
Ventilatiesysteem type | - | A. Natuurlijke ventilatie | Must have | ja | ja | ja
Geventileerd vloeroppervlakte | m2 | Waarde | Nice to have | nee | ja | ja
Ventilatiedebiet | m3/h | Waarde | Must have | ja | ja | ja | indien te achterhalen
Aantal LBk's met aangegeven debiet | - | Waarde | Must have | ja | ja | ja
Jaar van installatie | - | Waarde | Must have | ja | ja | ja
Recirculatie | % | Waarde | Must have | nee | ja | ja
Type ventilatoren | - | Gelijkstroom | Must have | nee | ja | ja
Warmteterugwinning | - | Kruisstroomwarmtewisselaar | Must have | nee | ja | ja
Vraagsturing | - | CO2 sturing per ruimte | Must have | nee | ja | ja
Verwarmingsbatterij aanwezig | - | Ja/Nee | Must have | ja | ja | ja | LBK met V
Koelbatterij aanwezig | - | Ja/Nee | Must have | ja | ja | ja | LBK met K
Luchtkanalen geïsoleerd | - | Ja/Nee | Must have | nee | ja | ja
Verlichting
Type verlichting | - | T8 | Must have | nee | ja | ja
Verlicht oppervlakte | m2 | Waarde | Nice to have | nee | ja | ja
Type regeling | - | Vertrekschakeling | Must have | nee | ja | ja
Daglichtregeling aanwezig | - | Ja/Nee | Must have | nee | ja | ja
Warm tapwater
Circulatieleiding aanwezig | - | Ja/Nee | Must have | nee | ja | ja
Distributieleidingen geïsoleerd | - | Ja/Nee | Must have | nee | ja | ja
Douche WTW aanwezig | - | Ja/Nee | Nice to have | nee | ja | ja
Type opwekker | - | CV-ketel | Must have | ja | ja | ja
Bediend vloeroppervlakte | m2 | Waarde | Nice to have | nee | ja | ja
Thermisch vermogen | kW | Waarde | Must have | ja | ja | ja
Rendement | % | Waarde | Nice to have | nee | ja | ja
Jaar van installaties | - | Waarde | Must have | ja | ja | ja
Aantal indentieke opwekkers | - | Waarde | Must have | ja | ja | ja
Aantal voorraadvaten | - | Waarde | Must have | ja | ja | ja
Volume per voorraadvat | l | Waarde | Must have | ja | ja | ja
Zonwering
Zonwering | - | Geen | Must have | ja | ja | ja
Zonwering regeling | - | Handmatig | Must have | ja | ja | ja
Zonnepanelen
Hoeveelheid zonnepanelen | - | Dak deels benut | Must have | nee | ja | ja
Aantal panelen | - | Waarde | Must have | ja | ja | ja
Totaal vermogen ?Omvormer/panelen? | kWh | Waarde | Must have | nee | ja | ja | ?Omvormer/panelen?
Hellingshoek | - | 15 | Must have | nee | ja | ja
Oriëntatie | - | Noord | Must have | nee | ja | ja
Energiesysteem
Gebouwbeheersysteem aanwezig | - | Ja/Nee | Must have | ja | ja | ja
Energiemanagemantsysteem aanwezig | - | Ja/Nee | Nice to have | nee | ja | ja

## Duurzaamheid
Quickscan verduurzaming
Object:
Objectnummer:
Datum opname:
Gebouwinformatie | Gegevensvalidatie | Eenheid | Noodzakelijkheid | In MJOP (Jurgen) | Bureau-studie (door?) | In het veld | Opmerking
Constructie
Open gevel oppervlakte |  | m2 | Must have | ja | ja | ja
Gesloten gevel oppervlakte |  | m2 | Must have | nee | ja | ja
Dak oppervlakte |  | m2 | Must have | ja | ja | ja
Vloer oppervlakte (Begane grond) |  | m2 | Must have | nee | ja | ja
Aantal verdiepingen |  |  | Must have | nee | ja | ja
Hoogte per verdieping |  | m1 | Nice to have | nee | ja | ja | aanvulling M1
Rc waarde dak | Waarde | m2K/W | Nice to have | nee | ja | ja
Rc waarde gevel | Waarde | m2K/W | Nice to have | nee | ja | ja
Rc waarde vloer | Waarde | m2K/W | Nice to have | nee | ja | ja
Type glas |  | W/m2K | Must have | nee | ja | ja | aanvulling W/M2K
Type kozijn |  |  | Must have | ja | ja | ja
Luchtdichtheid Qv10 | Waarde | dm³/s.m² | Nice to have | nee | ja | ja | aanvulling Qv10 en dm3/s.m2
Installaties
Verwarming
Algemeen
Appendages geïsoleerd | Ja/Nee |  | Must have | nee | ja | ja
Distributieleidingen geïsoleerd | Ja/Nee |  | Must have | nee | ja | ja
Type distributiepomp |  |  | Must have | ja | ja | ja
Opwekking 1
Type opwekker |  |  | Must have | ja | ja | ja
Aantal opwekkers |  | stuks | Must have | ja | ja | ja
Verwarmd vloeropperlvlakte |  | m2 | Nice to have | nee | ja | ja
Verwarming en koeling | Ja/Nee |  | Must have | ja | ja | ja
Energiebron |  |  | Must have | ja | ja | ja
Maximum thermisch vermogen |  | kW | Must have | ja | ja | ja | optelling capaciteiten
Rendement voor warmteopwekker | Waarde | % | Nice to have | nee | ja | ja
Jaar van installatie |  |  | Must have | ja | ja | ja | indien te achterhalen
Opwekking 2
Type opwekker |  |  | Must have | ja | ja | ja
Aantal opwekkers |  | stuks | Must have | ja | ja | ja
Verwarmd vloeropperlvlakte |  | m2 | Nice to have | nee | ja | ja
Verwarming en koeling | Ja/Nee |  | Must have | ja | ja | ja
Energiebron |  |  | Must have | ja | ja | ja
Maximum thermisch vermogen |  | kW | Must have | ja | ja | ja | optelling capaciteiten
Rendement voor warmteopwekker | Waarde | % | Nice to have | nee | ja | ja
Jaar van installatie |  |  | Must have | ja | ja | ja | indien te achterhalen
Opwekking 3
Type opwekker |  |  | Must have | ja | ja | ja
Aantal opwekkers |  | stuks | Must have | ja | ja | ja
Verwarmd vloeropperlvlakte |  | m2 | Nice to have | nee | ja | ja
Verwarming en koeling | Ja/Nee |  | Must have | ja | ja | ja
Energiebron |  |  | Must have | ja | ja | ja
Maximum thermisch vermogen |  | kW | Must have | ja | ja | ja | optelling capaciteiten
Rendement voor warmteopwekker | Waarde | % | Nice to have | nee | ja | ja
Jaar van installatie |  |  | Must have | ja | ja | ja | indien te achterhalen
Afgifte 1
Type afgiftesysteem |  |  | Must have | ja | ja | ja
Verwarmd vloeroppervlakte |  | m2 | Nice to have | nee | ja | ja
Type distributie |  |  | Must have | ja | ja | ja | LBK met V
Afgifte 2
Type afgiftesysteem |  |  | Must have | ja | ja | ja
Verwarmd vloeroppervlakte |  | m2 | Nice to have | nee | ja | ja
Type distributie |  |  | Must have | ja | ja | ja | LBK met V
Afgifte 3
Type afgiftesysteem |  |  | Must have | ja | ja | ja
Verwarmd vloeroppervlakte |  | m2 | Nice to have | nee | ja | ja
Type distributie |  |  | Must have | ja | ja | ja | LBK met V
Koeling
Algemeen
Appendages geïsoleerd | Ja/Nee |  | Must have | nee | ja | ja
Distributieleidingen geïsoleerd | Ja/Nee |  | Must have | nee | ja | ja
Type distributiepomp |  |  | Must have | ja | ja | ja
Opwekking 1
Type opwekker |  |  | Must have | nee | ja | ja
Aantal opwekkers |  | stuks | Must have | ja | ja | ja
Gekoeld vloeroppervlakte |  | m2 | Nice to have | nee | ja | ja
Koeling en verwarming | Ja/Nee |  | Must have | ja | ja | ja
Energiebron |  |  | Must have | ja | ja | ja
Maximium thermisch vermogen |  |  | Must have | ja | ja | ja | optelling capaciteiten
Rendement voor warmteopwekker | Waarde | % | Nice to have | nee | ja | ja
Jaar van installatie |  |  | Must have | ja | ja | ja | indien te achterhalen
Opwekking 2
Type opwekker |  |  | Must have | nee | ja | ja
Aantal opwekkers |  | stuks | Must have | ja | ja | ja
Gekoeld vloeroppervlakte |  | m2 | Nice to have | nee | ja | ja
Koeling en verwarming | Ja/Nee |  | Must have | ja | ja | ja
Energiebron |  |  | Must have | ja | ja | ja
Maximium thermisch vermogen |  |  | Must have | ja | ja | ja | optelling capaciteiten
Rendement voor warmteopwekker | Waarde | % | Nice to have | nee | ja | ja
Jaar van installatie |  |  | Must have | ja | ja | ja | indien te achterhalen
Opwekking 3
Type opwekker |  |  | Must have | nee | ja | ja
Aantal opwekkers |  | stuks | Must have | ja | ja | ja
Gekoeld vloeroppervlakte |  | m2 | Nice to have | nee | ja | ja
Koeling en verwarming | Ja/Nee |  | Must have | ja | ja | ja
Energiebron |  |  | Must have | ja | ja | ja
Maximium thermisch vermogen |  |  | Must have | ja | ja | ja | optelling capaciteiten
Rendement voor warmteopwekker | Waarde | % | Nice to have | nee | ja | ja
Jaar van installatie |  |  | Must have | ja | ja | ja | indien te achterhalen
Afgifte 1
Type afgitesysteem |  |  | Must have | ja | ja | ja
Gekoeld vloeroppervlakte |  | m2 | Nice to have | nee | ja | ja
Type distributie |  |  | Must have | ja | ja | ja | LBK met K
Afgifte 2
Type afgitesysteem |  |  | Must have | ja | ja | ja
Gekoeld vloeroppervlakte |  | m2 | Nice to have | nee | ja | ja
Type distributie |  |  | Must have | ja | ja | ja | LBK met K
Afgifte 3
Type afgitesysteem |  |  | Must have | ja | ja | ja
Gekoeld vloeroppervlakte |  | m2 | Nice to have | nee | ja | ja
Type distributie |  |  | Must have | ja | ja | ja | LBK met K
Ventilatie
Ventilatiesysteem 1
Ventilatiesysteem type |  |  | Must have | ja | ja | ja
Geventileerd vloeroppervlakte |  | m2 | Nice to have | nee | ja | ja
Ventilatiedebiet |  | m3/h | Must have | ja | ja | ja | indien te achterhalen
Aantal LBk's met aangegeven debiet |  | stuks | Must have | ja | ja | ja
Jaar van installatie |  |  | Must have | ja | ja | ja
Recirculatie | Waarde | % | Must have | nee | ja | ja
Type ventilatoren | Gelijkstroom |  | Must have | nee | ja | ja
Warmteterugwinning | Kruisstroomwarmtewisselaar |  | Must have | nee | ja | ja
Vraagsturing | CO2 sturing per ruimte |  | Must have | nee | ja | ja
Verwarmingsbatterij aanwezig | Ja/Nee |  | Must have | ja | ja | ja | LBK met V
Koelbatterij aanwezig | Ja/Nee |  | Must have | ja | ja | ja | LBK met K
Luchtkanalen geïsoleerd | Ja/Nee |  | Must have | nee | ja | ja
Ventilatiesysteem 2
Ventilatiesysteem type | A. Natuurlijke ventilatie |  | Must have | ja | ja | ja
Geventileerd vloeroppervlakte |  | m2 | Nice to have | nee | ja | ja
Ventilatiedebiet |  | m3/h | Must have | ja | ja | ja | indien te achterhalen
Aantal LBk's met aangegeven debiet |  | stuks | Must have | ja | ja | ja
Jaar van installatie |  |  | Must have | ja | ja | ja
Recirculatie | Waarde | % | Must have | nee | ja | ja
Type ventilatoren |  |  | Must have | nee | ja | ja
Warmteterugwinning |  |  | Must have | nee | ja | ja
Vraagsturing |  |  | Must have | nee | ja | ja
Verwarmingsbatterij aanwezig | Ja/Nee |  | Must have | ja | ja | ja | LBK met V
Koelbatterij aanwezig | Ja/Nee |  | Must have | ja | ja | ja | LBK met K
Luchtkanalen geïsoleerd | Ja/Nee |  | Must have | nee | ja | ja
Ventilatiesysteem 3
Ventilatiesysteem type |  |  | Must have | ja | ja | ja
Geventileerd vloeroppervlakte |  | m2 | Nice to have | nee | ja | ja
Ventilatiedebiet |  | m3/h | Must have | ja | ja | ja | indien te achterhalen
Aantal LBk's met aangegeven debiet |  | stuks | Must have | ja | ja | ja
Jaar van installatie |  |  | Must have | ja | ja | ja
Recirculatie | Waarde | % | Must have | nee | ja | ja
Type ventilatoren |  |  | Must have | nee | ja | ja
Warmteterugwinning |  |  | Must have | nee | ja | ja
Vraagsturing |  |  | Must have | nee | ja | ja
Verwarmingsbatterij aanwezig | Ja/Nee |  | Must have | ja | ja | ja | LBK met V
Koelbatterij aanwezig | Ja/Nee |  | Must have | ja | ja | ja | LBK met K
Luchtkanalen geïsoleerd | Ja/Nee |  | Must have | nee | ja | ja
Verlichting
Type verlichting |  |  | Must have | nee | ja | ja
Verlicht oppervlakte |  | m2 | Nice to have | nee | ja | ja
Type regeling |  |  | Must have | nee | ja | ja
Daglichtregeling aanwezig |  |  | Must have | nee | ja | ja
Warm tapwater
Circulatieleiding aanwezig | Ja/Nee |  | Must have | nee | ja | ja
Distributieleidingen geïsoleerd | Ja/Nee |  | Must have | nee | ja | ja
Douche WTW aanwezig | Ja/Nee |  | Nice to have | nee | ja | ja
Type opwekker |  |  | Must have | ja | ja | ja
Bediend vloeroppervlakte |  | m2 | Nice to have | nee | ja | ja
Thermisch vermogen |  | kW | Must have | ja | ja | ja
Rendement | Waarde | % | Nice to have | nee | ja | ja
Jaar van installatie |  |  | Must have | ja | ja | ja
Aantal indentieke opwekkers |  | stuks | Must have | ja | ja | ja
Aantal voorraadvaten |  | stuks | Must have | ja | ja | ja
Volume per voorraadvat |  | liter | Must have | ja | ja | ja
Zonwering
Zonwering |  |  | Must have | ja | ja | ja
Zonwering regeling |  |  | Must have | ja | ja | ja
Zonnepanelen
Hoeveelheid zonnepanelen |  |  | Must have | nee | ja | ja
Aantal panelen |  | stuks | Must have | ja | ja | ja
Totaal vermogen panelen |  | kWh | Must have | nee | ja | ja | ?Omvormer/panelen?
Hellingshoek |  | graden | Must have | nee | ja | ja
Oriëntatie |  |  | Must have | nee | ja | ja
Energiesysteem
Gebouwbeheersysteem aanwezig | Ja/Nee |  | Must have | ja | ja | ja
Energiemanagemantsysteem aanwezig | Ja/Nee |  | Nice to have | nee | ja | ja

## Picklist (hidden)
Ja/Nee | Verwarmings opwekker | Bron opwekker | Verwarming distributie | Verwarming afgifte | Ruimteregeling | Koeling opwekker (Typeplaatje foto) | Koeling distributie (Transportgroepen foto) | Koeling afgifte | Ventilatiesysteem type | Warmteterugwinning | Bevochtiging | Warm tapwater opwekking(Voorradvat L van close in) | Warm tapwater distributie | Aansluitingen geïsoleerd/ Lengte tapleidingen | Verlichtingstype (foto amaturen + lamp) | Verlichtings regeling | Type glas | Kozijn type | Boolean pompen | Energiebron | Type distributie | Type ventilatoren | Vraagsturing | Tapwater opwekker | Zonwering type | Zonwering regeling | Zonnepanelen | Hellingshoek | Orientatie
Ja | CV-ketel | Bodem - standaard brine gevuld | Leidingen geïsoleerd | Klimaatplafonds | Regeling in hoofdvertrek | Bodem - gesloten bron | Directe expansie in de ruimte | Klimaatplafonds | A. Natuurlijke ventilatie | Platen- of buizenwarmtewisselaar | Ultrasonebevochtiging | Gemeenschappelijke installatie - CV-ketel | Lokale opwekker | Geïsoleerde leidingen | T8 | Vertrekschakeling | (Triple) glas ¦ (U=1.4) | Hout | Constant debiet | Aardgas | Direct in LBK | Gelijkstroom | Geen | Boosterwarmtepomp | Geen | Handmatig | Geen | 0 | Noord
Nee | DX systeem | Buitenlucht (afgifte water) | Leidingen + appendages geïsoleerd | Luchtverwarming | Centrale regeling met na verwarming per ruimte | Bodem - open bron | Directe expansie in de luchtbehandlingskast | Luchtverkoeling | B. Mechanische toevoer | Kruisstroomwarmtewisselaar | Verdampingsbevochting | Gemeenschappelijke installatie - Warmtepomp | Circulatieleiding voor warm tapwater | Geïsoleerde kleppen en beugels | T5 | Vertrekschakeling incl. veegschakeling | HR (+/++) ¦ (U=1.8-2.3) | Kunststof | Toerengeregeld | Elektriciteit | Direct in ruimte | Wisselstroom | Zoneregeling | CV-ketel | Binnen zonwering | Automatisch | Dak deels benut | 15 | Oost
Gedeeltelijk | Infrarood panelen | Grondwater | Ongeïsoleerd | Radiatoren | Individuele regeling per ruimte | Compressie koelmahcine | Watergedragen distributiesysteem | Vloerkoeling | C. Mechanische afzuiging | Twincoil | Stoombevochtigers | Gemeenschappelijke installatie - Externe warmtelevering |  | Niet-geïsoleerde leidingen | LED | Aanwezigheidsdetectie | Dubbel glas ¦ (U=2.9) | Metaal Thermisch onderbroken |  | Warmtenet | Watergedragen systeem |  | CO2 sturing per ruimte | Doorstroomtoestel | Buiten zonwering |  | Dak volledig benut | 30 | Zuid
Onbekend | Luchtverwarmer | Ventilatieretour | N.v.t. | Vloerverwarming | N.v.t. | DX systeem | N.v.t. | Ventilatorconvector | D. Balansventilatie | Langzaam roterende warmtewisselaar | N.v.t. | CV-ketel |  | Niet-geïsoleerde kleppen en beugels | LED - retrofit | Geen | Enkel glas ¦ (U=5.1) | Metaal niet-thermisch onderbroken |  | Anders |  |  |  | Elektrische boiler |  |  | Niet mogelijk | 45 | West
| Pelletkachel | N.v.t. |  | Ventilatorconvector |  | Koudenet |  | Anders |  | Tegenstroomwarmtewisselaar |  | Warmtepomp |  | N.v.t. |  |  | Verschillende typen glas | Verschillende typen kozijnen | [5 empty] | Warmtenet |  |  |  | 60 | Oost - West
| Warmtenet |  |  | Anders |  | Oppervlaktewater |  |  |  | N.v.t. |  | Close-in / elektrische boiler | [11 empty] | Warmtepomp |  |  |  | 90 | Noord - Zuid
| Warmtepomp i.c.m. bodem gesloten bron |  |  |  |  | Warmtepomp | [17 empty] | Zonneboiler
| Warmtepomp i.c.m. bodem open bron |  |  |  |  | Anders | [17 empty] | Anders
Warmtepomp i.c.m. buitenlucht
Warmtepomp i.c.m. oppervlaktewater
Anders