## G2 CO2-reductie
Berekeningsformulier G2 CO₂-Reductie
Verduurzaming Dorpshuis Swanla - Gemeente Zuidplas
Invul instructie:
Alleen de grijze velden uit "Deel 2" en "Deel 5" van dit berekeningsformulier dienen door de inschrijver te worden ingevuld. De overige velden dienen als brondata en worden gebruikt voor de berekening. LET OP! Alleen de grijze velden in Deel 2 moeten worden ingevuld.
DEEL 1: VASTE UITGANGSPUNTEN (niet wijzigen)
Omschrijving | Waarde | Eenheid | Bron
Emissiefactor elektriciteit (grijs) | 0.328 | kg CO₂/kWh | Gemeente Zuidplas
Emissiefactor aardgas | 1.785 | kg CO₂/m³ | Gemeente Zuidplas
Huidig elektraverbruik (gem. 2023-2025) | 193544.88 | kWh/jaar | Technisch dossier (Bijlage K)
Huidig gasverbruik (gem. 2023-2025) | 19682.45 | m³/jaar | Technisch dossier (Bijlage K)
HUIDIGE CO₂-UITSTOOT (BASELINE)
CO₂-uitstoot elektriciteit | 63482.7206 | kg CO₂/jaar | Berekend
CO₂-uitstoot gas | 35133.1732 | kg CO₂/jaar | Berekend
TOTALE HUIDIGE CO₂-UITSTOOT | 98615.8939 | kg CO₂/jaar | Baseline (=100%)
DEEL 2: IN TE VULLEN DOOR INSCHRIJVER
(Grijze cellen invullen)
3a. VERWACHT ENERGIEVERBRUIK NA MAATREGELEN
Omschrijving | Verwacht verbruik | Eenheid | Toelichting
Verwacht elektraverbruik na maatregelen |  | kWh/jaar
Verwacht gasverbruik na maatregelen |  | m³/jaar
3b. EIGEN OPWEKKING (wordt afgetrokken van verbruik)
Let op: conform salderingsregeling mag opgewekte energie worden afgetrokken van het verbruik.
Verwachte jaarlijkse opwek zonnepanelen |  | kWh/jaar | Bijv. 50 kWp × 900 = 45.000 kWh
Overige duurzame opwekking (indien van toepassing) |  | kWh/jaar
NETTO ELEKTRAVERBRUIK (na aftrek opwekking) | 0 | kWh/jaar | Minimaal 0 (geen negatief verbruik)
DEEL 3: BEREKENING CO₂-REDUCTIE (automatisch)
CO₂-UITSTOOT NA MAATREGELEN
CO₂-uitstoot elektriciteit (netto) | 0 | kg CO₂/jaar
CO₂-uitstoot gas | 0 | kg CO₂/jaar
TOTALE CO₂-UITSTOOT NA MAATREGELEN | 0 | kg CO₂/jaar
CO₂-REDUCTIE
Absolute CO₂-reductie | 98615.8939 | kg CO₂/jaar
CO₂-REDUCTIE PERCENTAGE | 100 | %
DEEL 4: PUNTENTOEKENNING G2
CO₂-reductie | Punten | CO₂-reductie | Punten
0% t/m 3% | 0 | 52% t/m 55% | 18
4% t/m 7% | 1 | 56% t/m 59% | 20
8% t/m 11% | 3 | 60% t/m 63% | 21
12% t/m 15% | 4 | 64% t/m 67% | 22
16% t/m 19% | 6 | 68% t/m 71% | 24
20% t/m 23% | 7 | 72% t/m 75% | 25
24% t/m 27% | 8 | 76% t/m 79% | 27
28% t/m 31% | 10 | 80% t/m 83% | 28
32% t/m 35% | 11 | 84% t/m 87% | 29
36% t/m 39% | 13 | 88% t/m 91% | 31
40% t/m 43% | 14 | 92% t/m 95% | 32
44% t/m 47% | 15 | 96% t/m 99% | 34
48% t/m 51% | 17 | 100% | 35
BEHAALDE SCORE G2 | 35 | van max. 35 punten
DEEL 5: GEGEVENS INSCHRIJVER
Naam aanbieder
Naam rechtsgeldige vertegenwoordiger Aanbieder
Functie
Handtekening rechtsgeldige vertegenwoordiger Aanbieder
Plaats en datum

## Voorbeeldberekening
VOORBEELDBEREKENING CO₂-REDUCTIE
Dit is een fictief voorbeeld ter illustratie van de berekeningswijze.
HUIDIGE SITUATIE (BASELINE)
Omschrijving | Verbruik | Emissiefactor | CO₂-uitstoot
Elektriciteit | 21.429 kWh | 0,328 kg/kWh | 7028.712
Gas | 3.136 m³ | 1,785 kg/m³ | 5597.76
Totaal huidige CO₂-uitstoot |  |  | 12626.472
SITUATIE NA MAATREGELEN
Omschrijving | Waarde | Eenheid | Toelichting
Elektraverbruik na isolatie + LED | 15000 | kWh/jaar | Besparing door maatregelen
Opwek zonnepanelen (30 kWp) | 27000 | kWh/jaar | 30 kWp × 900 kWh/kWp
Netto elektraverbruik | 0 | kWh/jaar | Negatief wordt 0
Gasverbruik na warmtepomp | 500 | m³/jaar | Alleen piekvraag
CO₂-UITSTOOT NA MAATREGELEN
CO₂ elektriciteit (netto) | 0 | kg CO₂/jaar
CO₂ gas | 892.5 | kg CO₂/jaar
Totaal CO₂-uitstoot na maatregelen | 892.5 | kg CO₂/jaar
RESULTAAT
Absolute CO₂-reductie | 11733.972 | kg CO₂/jaar
CO₂-REDUCTIE PERCENTAGE | 92.9315 | %
BEHAALDE PUNTEN G2 | 32 | van max. 35 punten
Conclusie: Met 0 kWh netto elektra en minimaal gas wordt ca. 93% reductie behaald → 32 punten.