## Profiel 1 - kegel S4
Aangeboden armatuur voor: | Profiel 1 - Smalle woonstraat (S4)
Leverancier:
Fabricaat:
Type onderkap:
Optiek 1 - symmetrisch:
Optiek 2:
Optiek 3:
Eis | Armatuur voldoet aan eis: | Voldoen aan eis blijkt uit document: | Op pagina:
Algemeen
Metingen gedaan in ISO 17025 laboratorium o.g. | Nee
Vormgveving
Voldoet aan vormeisen (schotelvormig, rondstralend) | Nee
Afmetingen (diameter en hoogte) binnen marges volgens Programma van Eisen | Nee
Geschikt voor topdiameter 60mm en 76mm | Nee
Lichtkap leverbaar met heldere kap, lijnpatronen, gedeeltelijke satinering of opalisering | Nee
Bovenkap en opzetstuk in RAL 7016 | Nee
Lichttechniek
ULOR kleiner of gelijk aan 5% | Nee
Kleurtemperatuur 2.220K, 2.700K en 3.000K leverbaar | Nee
Kleurweergave index (CRI): Ra groter of gelijk aan 70. Aantonen dmv LM-79 rapport o.g. | Nee
Systeemvermogen ≥ 120 lm/W bij 3.000K (in ongedimde toestand) | Nee
Optieken
Ten minste drie optieken aangeboden binnen bestekpost, waaronder één symmetrische optiek | Nee
Elektrotechnische eisenschappen
Powerfactor bij vollast groter of gelijk aan 0,9. Aantonen dmv LM-79 rapport o.g. | Nee
Powerfactor in gedimd toestand (50%) groter of gelijk aan 0,8. Aantonen dmv LM-79 rapport o.g. | Nee
Veiligheidsklasse I | Nee
Overspanningsbeveiliging 10kV (CM) | Nee
Voorzien van intelligentie met vrij programmeerbaar dimregime | Nee
Armatuur
Minimaal IK09 (aantonen dmv certificaat) | Nee
Minimaal IP65 (aantonen dmv certificaat) | Nee
Totale gewicht (bedrijfsklaar) 13,5kg | Nee
Voorzien van Zhaga connector aan de bovenzijde en D4i-Driver | Nee
Voorzien van ZD4i certificaat | Nee
Levensduur LED en D4i driver
LEDs: Minimaal L90B10 bij 100.000 branduren en Tq 25 graden (aantonen d.m.v. LM-80 rapport o.g. en TM-21 rapport en statische onderbouwing B-factor). | Nee
Driver: Minimaal 100.000 uur bij Tq 25 graden | Nee
Garantie
Volledige garantie van minimaal 5 jaar op materiaal, constructie en het functioneren volgens specificaties bij aanschaf | Nee
Binnen vier weken uitleveren vervangend armatuur/onderdelen/gerepareerd armatuur na aanbieden defect armatuur onder garantie | Nee

## Profiel 2 - koffer K4
Aangeboden armatuur voor: | Profiel 2 - (fiets)pad (K4)
Leverancier:
Fabricaat:
Optiek 1 - symmetrisch:
Optiek 2:
Optiek 3:
Eis | Armatuur voldoet aan eis: | Voldoen aan eis blijkt uit document: | Op pagina:
Algemeen
Metingen gedaan in ISO 17025 laboratorium o.g. | Nee
Vormgveving
Voldoet aan vormeisen (traditionele langwerpige koffervorm, rechte/ronde/gebogen lijnen en hoeken zijn toegestaan) | Nee
Geschikt voor topdiameter 60mm en 76mm opschuif | Nee
Gehard glas | Nee
Verstelbare kantelhoek 5 tot -10 graden | Nee
Bovenkap en opzet-/opschuifstuk in RAL 7016 | Nee
Lichttechniek
ULOR 0% | Nee
Kleurtemperatuur 2.220K, 2.700K en 3.000K leverbaar | Nee
Kleurweergave index (CRI): Ra groter of gelijk aan 70. Aantonen dmv LM-79 rapport o.g. | Nee
Systeemvermogen ≥ 120 lm/W bij 3.000K (in ongedimde toestand) | Nee
Optieken
Ten minste drie optieken aangeboden binnen bestekpost, waaronder één symmetrische optiek | Nee
Elektrotechnische eisenschappen
Powerfactor bij vollast groter of gelijk aan 0,9. Aantonen dmv LM-79 rapport o.g. | Nee
Powerfactor in gedimd toestand (50%) groter of gelijk aan 0,8. Aantonen dmv LM-79 rapport o.g. | Nee
Veiligheidsklasse I | Nee
Overspanningsbeveiliging 10kV (CM) | Nee
Voorzien van intelligentie met vrij programmeerbaar dimregime | Nee
Armatuur
Minimaal IK09 (aantonen dmv certificaat) | Nee
Minimaal IP65 (aantonen dmv certificaat) | Nee
Totale gewicht (bedrijfsklaar) 18kg | Nee
Voorzien van Zhaga connector aan de bovenzijde en D4i-Driver | Nee
Voorzien van ZD4i certificaat | Nee
Levensduur LED en D4i driver
LEDs: Minimaal L90B10 bij 100.000 branduren en Tq 25 graden (aantonen d.m.v. LM-80 rapport o.g. en TM-21 rapport en statische onderbouwing B-factor). | Nee
Driver: Minimaal 100.000 uur bij Tq 25 graden | Nee
Garantie
Volledige garantie van minimaal 5 jaar op materiaal, constructie en het functioneren volgens specificaties bij aanschaf | Nee
Binnen vier weken uitleveren vervangend armatuur/onderdelen/gerepareerd armatuur na aanbieden defect armatuur onder garantie | Nee

## Profiel 3 - koffer K6
Aangeboden armatuur voor: | Profiel 3 - Brede woonstraat (K6)
Leverancier:
Fabricaat:
Optiek 1 - symmetrisch:
Optiek 2:
Optiek 3:
Eis | Armatuur voldoet aan eis: | Voldoen aan eis blijkt uit document: | Op pagina:
Algemeen
Metingen gedaan in ISO 17025 laboratorium o.g. | Nee
Vormgveving
Voldoet aan vormeisen (traditionele langwerpige koffervorm, rechte/ronde/gebogen lijnen en hoeken zijn toegestaan) | Nee
Geschikt voor topdiameter 60mm en 76mm opschuif | Nee
Gehard glas | Nee
Verstelbare kantelhoek 5 tot -10 graden | Nee
Bovenkap en opzet-/opschuifstuk in RAL 7016 | Nee
Lichttechniek
ULOR 0% | Nee
Kleurtemperatuur 2.220K, 2.700K en 3.000K leverbaar | Nee
Kleurweergave index (CRI): Ra groter of gelijk aan 70. Aantonen dmv LM-79 rapport o.g. | Nee
Systeemvermogen ≥ 120 lm/W bij 3.000K (in ongedimde toestand) | Nee
Optieken
Ten minste drie optieken aangeboden binnen bestekpost, waaronder één symmetrische optiek | Nee
Elektrotechnische eisenschappen
Powerfactor bij vollast groter of gelijk aan 0,9. Aantonen dmv LM-79 rapport o.g. | Nee
Powerfactor in gedimd toestand (50%) groter of gelijk aan 0,8. Aantonen dmv LM-79 rapport o.g. | Nee
Veiligheidsklasse I | Nee
Overspanningsbeveiliging 10kV (CM) | Nee
Voorzien van intelligentie met vrij programmeerbaar dimregime | Nee
Armatuur
Minimaal IK09 (aantonen dmv certificaat) | Nee
Minimaal IP65 (aantonen dmv certificaat) | Nee
Totale gewicht (bedrijfsklaar) 18kg | Nee
Voorzien van Zhaga connector aan de bovenzijde en D4i-Driver | Nee
Voorzien van ZD4i certificaat | Nee
Levensduur LED en D4i driver
LEDs: Minimaal L90B10 bij 100.000 branduren en Tq 25 graden (aantonen d.m.v. LM-80 rapport o.g. en TM-21 rapport en statische onderbouwing B-factor). | Nee
Driver: Minimaal 100.000 uur bij Tq 25 graden | Nee
Garantie
Volledige garantie van minimaal 5 jaar op materiaal, constructie en het functioneren volgens specificaties bij aanschaf | Nee
Binnen vier weken uitleveren vervangend armatuur/onderdelen/gerepareerd armatuur na aanbieden defect armatuur onder garantie | Nee

## Profiel 4 - koffer K8
Aangeboden armatuur voor: | Profiel 4 - Ontsluitingsweg (K8)
Leverancier:
Fabricaat:
Optiek 1 - symmetrisch:
Optiek 2:
Optiek 3:
Eis | Armatuur voldoet aan eis: | Voldoen aan eis blijkt uit document: | Op pagina:
Algemeen
Metingen gedaan in ISO 17025 laboratorium o.g. | Nee
Vormgveving
Voldoet aan vormeisen (traditionele langwerpige koffervorm, rechte/ronde/gebogen lijnen en hoeken zijn toegestaan) | Nee
Geschikt voor topdiameter 60mm en 76mm opschuif | Nee
Gehard glas | Nee
Verstelbare kantelhoek 5 tot -10 graden | Nee
Bovenkap en opzet-/opschuifstuk in RAL 7016 | Nee
Lichttechniek
ULOR 0% | Nee
Kleurtemperatuur 2.220K, 2.700K en 3.000K leverbaar | Nee
Kleurweergave index (CRI): Ra groter of gelijk aan 70. Aantonen dmv LM-79 rapport o.g. | Nee
Systeemvermogen ≥ 120 lm/W bij 3.000K (in ongedimde toestand) | Nee
Optieken
Ten minste drie optieken aangeboden binnen bestekpost, waaronder één symmetrische optiek | Nee
Elektrotechnische eisenschappen
Powerfactor bij vollast groter of gelijk aan 0,9. Aantonen dmv LM-79 rapport o.g. | Nee
Powerfactor in gedimd toestand (50%) groter of gelijk aan 0,8. Aantonen dmv LM-79 rapport o.g. | Nee
Veiligheidsklasse I | Nee
Overspanningsbeveiliging 10kV (CM) | Nee
Voorzien van intelligentie met vrij programmeerbaar dimregime | Nee
Armatuur
Minimaal IK09 (aantonen dmv certificaat) | Nee
Minimaal IP65 (aantonen dmv certificaat) | Nee
Totale gewicht (bedrijfsklaar) 18kg | Nee
Voorzien van Zhaga connector aan de bovenzijde en D4i-Driver | Nee
Voorzien van ZD4i certificaat | Nee
Levensduur LED en D4i driver
LEDs: Minimaal L90B10 bij 100.000 branduren en Tq 25 graden (aantonen d.m.v. LM-80 rapport o.g. en TM-21 rapport en statische onderbouwing B-factor). | Nee
Driver: Minimaal 100.000 uur bij Tq 25 graden | Nee
Garantie
Volledige garantie van minimaal 5 jaar op materiaal, constructie en het functioneren volgens specificaties bij aanschaf | Nee
Binnen vier weken uitleveren vervangend armatuur/onderdelen/gerepareerd armatuur na aanbieden defect armatuur onder garantie | Nee

## Lichtmast NLX-ST-CO-PT-4000
Aangeboden lichtmast voor: | NLX-ST-CO-PT-4000
Leverancier:
Tekeningnummer:
Eis | Armatuur voldoet aan eis: | Voldoen aan eis blijkt uit document: | Op pagina:
Algemeen
Gecertificeerd voor Netbeheerderkeuring CAM-OVL | Nee
Vormgveving
Afmetingen volgens Programma van Eisen | Nee
NEN-EN40
Mast is berekend volgens NEN-EN40 met parameters volgens Programma van Eisen | Nee

## Lichtmast NLX-ST-CO-PT-6000
Aangeboden lichtmast voor: | NLX-ST-CO-PT-6000
Leverancier:
Tekeningnummer:
Eis | Armatuur voldoet aan eis: | Voldoen aan eis blijkt uit document: | Op pagina:
Algemeen
Gecertificeerd voor Netbeheerderkeuring CAM-OVL | Nee
Vormgveving
Afmetingen volgens Programma van Eisen | Nee
NEN-EN40
Mast is berekend volgens NEN-EN40 met parameters volgens Programma van Eisen | Nee

## Lichtmast NLX-ST-CO-PT-8000
Aangeboden lichtmast voor: | NLX-ST-CO-PT-8000
Leverancier:
Tekeningnummer:
Eis | Armatuur voldoet aan eis: | Voldoen aan eis blijkt uit document: | Op pagina:
Algemeen
Gecertificeerd voor Netbeheerderkeuring CAM-OVL | Nee
Vormgveving
Afmetingen volgens Programma van Eisen | Nee
NEN-EN40
Mast is berekend volgens NEN-EN40 met parameters volgens Programma van Eisen | Nee

## Lichtmast NLX-ST-CO-OM-6000
Aangeboden lichtmast voor: | NLX-ST-CO-OM-6000
Leverancier:
Tekeningnummer:
Eis | Armatuur voldoet aan eis: | Voldoen aan eis blijkt uit document: | Op pagina:
Algemeen
Gecertificeerd voor Netbeheerderkeuring CAM-OVL | Nee
Vormgveving
Afmetingen volgens Programma van Eisen | Nee
Geschikt voor montage uithouders NLX-ST-EU-1000, NLX-ST-DU-1000, NLX-ST-EU-1500, NLX-ST-DU-1500 | Nee
NEN-EN40
Mast is berekend volgens NEN-EN40 met parameters volgens Programma van Eisen | Nee

## Lichtmast NLX-ST-CO-OM-8000
Aangeboden lichtmast voor: | NLX-ST-CO-OM-8000
Leverancier:
Tekeningnummer:
Eis | Armatuur voldoet aan eis: | Voldoen aan eis blijkt uit document: | Op pagina:
Algemeen
Gecertificeerd voor Netbeheerderkeuring CAM-OVL | Nee
Vormgveving
Afmetingen volgens Programma van Eisen | Nee
Geschikt voor montage uithouders NLX-ST-EU-1000, NLX-ST-DU-1000, NLX-ST-EU-1500, NLX-ST-DU-1500 | Nee
NEN-EN40
Mast is berekend volgens NEN-EN40 met parameters volgens Programma van Eisen | Nee

## Lichtmast NLX-ST-CO-OM-10000
Aangeboden lichtmast voor: | NLX-ST-CO-OM-10000
Leverancier:
Tekeningnummer:
Eis | Armatuur voldoet aan eis: | Voldoen aan eis blijkt uit document: | Op pagina:
Algemeen
Gecertificeerd voor Netbeheerderkeuring CAM-OVL | Nee
Vormgveving
Afmetingen volgens Programma van Eisen | Nee
Geschikt voor montage uithouders NLX-ST-EU-1000, NLX-ST-DU-1000, NLX-ST-EU-1500, NLX-ST-DU-1500 | Nee
NEN-EN40
Mast is berekend volgens NEN-EN40 met parameters volgens Programma van Eisen | Nee