## Vragen_en_antwoorden_603574_all
Ref. Nr. | Vragenronde | Perceel | Onderwerp | Vraag | Antwoord
13 | 2 | Lichte bedrijfswagen enkele cabine (groot) - kraan - BEV | E-05.014 | Graag actieradius wltp wijzigen van 300km in 230km | Niet akkoord
14 | 2 | Lichte bedrijfswagen enkele cabine (groot) - kraan - BEV | E-04.013 | Graag actieradius wltp wijzigen van 300km in 230km | Niet akkoord
15 | 2 | Lichte bedrijfswagen enkele cabine (middel) - kipper - BEV | Laadbak | De laadbak mag aan weerszijden maximaal 50mm uitsteken ten opzichte van de buitenzijde cabine. Graag wijzigen in 120mm. Of indien niet gehonoreerd wordt, graag de binnenbreedte laadbak wijzigen van minimaal 1.800mm in 1.610mm. Wij compenseren het oppervlaktevolume met een laadlengte laadbak van 2.150mm (eis is 1.800mm) Oppervlakte-eis is L1.800xB1.800= 3,24 m2, wij leveren L2.150xB1.610 = 3,42 m2 | Niet akkoord
16 | 2 | Lichte bedrijfswagen enkele cabine (middel) - kipper - BEV | E-03.013 | Graag DC laden wijzigen van 100kW in 50kW, wij snelladen van 20% naar 70% in 30 minuten. | Niet akkoord
17 | 2 | Lichte bedrijfswagen dubbel cabine (middel) - gesloten - BEV | E-02.025 | Graag laadvolume wijzigen van 5,8 M3 in 4.0 M3 | Niet akkoord
18 | 2 | Lichte bedrijfswagen dubbel cabine (middel) - gesloten - BEV | E-02.020 | Graag aanhangergewicht wijzigen van 1500kg in 1000kg | Niet akkoord
19 | 2 | Lichte bedrijfswagen enkele cabine (groot) - kraan - BEV | E-05.040 | Systeem niet altijd bedrijfszeker. Gelieve deze eis te laten vervallen. Kisten onder de laadbak (E-05.039) zijn ook niet voorzien van deze vergrendeling met afst.bed. | Niet akkoord
20 | 2 | Lichte bedrijfswagen enkele cabine (groot) - kraan - BEV | E-05.038 | Waarom gebeitst aluminium tranenplaat? Ongebeitst (tevens goedkoper) ook akkoord? | Niet akkoord
21 | 2 | Lichte bedrijfswagen enkele cabine (groot) - kraan - BEV | E-05.029 | Waarom ook de zijwanden aan de binnenzijde voorzien van extra beschermplaat? Alleen het voorschot met extra plaat (zoals gevraagd bij E-05.028) is voldoende voor deze toepassing. | Niet akkoord
22 | 2 | Lichte bedrijfswagen enkele cabine (groot) - kraan - BEV | E-04.030 | Waarom gebeitst aluminium tranenplaat? Ongebeitst (tevens goedkoper) ook akkoord? | Niet akkoord
23 | 2 | Lichte bedrijfswagen enkele cabine (groot) - kraan - BEV | E-04.025 | 15 mm betonplex plus gladde aluminium afwerking. Ipv deze eis adviseren wij 2.5 mm gladde stalen thermisch verzinkte vloerplaten met voldoende dwarsliggers onder de vloer. Betonplex is dan niet nodig. Akkoord? | Niet akkoord
24 | 2 | Lichte bedrijfswagen enkele cabine (middel) - kipper - BEV | E-03.032 | Waarom gebeitst aluminium tranenplaat? Ongebeitst (tevens goedkoper) ook akkoord? | Niet akkoord
25 | 2 | Lichte bedrijfswagen enkele cabine (middel) - kipper - BEV | E-03.021 | Vanwege kippende laadbak, hoogte aanpassen naar max. 1000 mm. | Niet akkoord
26 | 2 | Lichte bedrijfswagen enkele cabine (middel) - kipper - BEV | E-03.018 | Laadvermogen (indien GVW 3.500 kg) aanpassen naar minimaal 400 kg. | Niet akkoord
27 | 2 | Lichte bedrijfswagen enkele cabine (middel) - kipper - BEV | E-03.018 | Behoort verhogen van GVW naar 4.250 kg tot de mogelijkheden? Of wordt er vaak met aanhangwagen gereden (op B-rijbewijs)? | Niet akkoord