## Blad1
Bijlage 7 Inschrijfstaat aanvullende capaciteit onkruidbeheersing op verhardingen versie 1.0 dd. 3-9-2026
Nr. | Omschrijving | Eenheid | Fictieve aantallen | Eenheidsprijs | Bedrag
1 | In te zetten medewerkers
1.1 | Inzetten medewerker onkruidbeheersing incl. (werk)auto en handgereedschap | uur | 500 |  | 0
1.2 | Inzetten verkeersregelaar met geldig certificaat, een aanstellingspas | uur | 500 |  | 0
1.3 | Inzetten chauffeur t.b.v. onkruidbeheersing | uur | 800 |  | 0
1.4 | Koppel onkruidbeheersing (2 medewerkers) met handgereedschap (elektrisch) incl. auto en aanhanger (in bezit van rijbewijs B en E) | uur | 1600 |  | 0
2 | In te zetten materieel, inclusief bediening
2.1 | Werktuig met onkruidborstel, hydraulische borstelaandrijving met dubbele draairichting. Borsteldiameter ca. 900 mm, Volledig hydraulisch verstelbare arm aan werktuigdrager (voertuig). Materiaal borstel poly. Werkbereik minimaal 1,50 m. | uur | 150 |  | 0
2.2 | Werktuig met onkruidborstel, hydraulische borstelaandrijving met dubbele draairichting. Borsteldiameter ca. 900 mm, Volledig hydraulisch verstelbare arm aan werktuigdrager (voertuig). Materiaal borstel staal. Werkbereik minimaal 1,50 m. | uur | 150 |  | 0
2.3 | Tractor t.b.v. onkruidbeheersing met heet water. Debiet 30 l/min. Slangen 2x 15 meter op haspel. Temperatuur water 99 graden, druk 90 bar | uur | 200 |  | 0
2.4 | Tractor t.b.v. onkruidbeheersing met heet water. Debiet 11 l/min. Slang 15 meter op haspel. Temperatuur water 99 graden, druk 50 bar | uur | 100 |  | 0
2.5 | Compacte werktuigdrager met aanbouwbrander (onkruid), werkbreedte 750 mm | uur | 100 |  | 0
2.6 | Werktuigdrager met aanbouwbrander (onkruid), werkbreedte 900 mm | uur | 400 |  | 0
2.7 | Werktuigdrager (zelfrijdend) met heteluchtcirculatie unit | uur | 500 |  | 0
2.8 | Elektrische bosmaaier met onkruidborstelkop | uur | 250 |  | 0
2.9 | Veegmachine met onkruidborstels, RAVO R5e | uur | 100 |  | 0
2.10 | Veegmachine met onkruidborstels, RAVO R1, HVO 100 | uur | 100 |  | 0
2.11 | Veegmachine met onkruidborstels, RAVO R5, HVO100 | uur | 100 |  | 0
2.12 | Vrachtwagen, 2 assig met laadkraan (hefvermogen 7 ton en reikwijdte min. 5,5 m). Gewicht max. 17,5 to, laadvermogen 8,5 ton. Met driezijdig kipbare laadbak. | uur | 150 |  | 0
|  |  |  | subtotaal excl. BTW | 0
Plaats
Datum
Inschrijver
Naam rechtsgeldig vertegenwoordiger
Functie
Handtekening
Inschrijver dient alle blauwe cellen in te vullen en cel F24 over te nemen op Bijlage 8 Inschrijfbiljet en in het prijsgedeelte van TenderNed.
Tarieven zijn inclusief kosten voor uitvoering conform programma van eisen, raamovereenkomst, eventueel benodigde verkeersmaatregelen, transportkosten, overhead, algemene kosten en winst en risico (opsomming is niet limitatief).