## Perceel 1 - Laptops
Bijlage 7 - Minimale (technische) specificaties 'Laptops'
Aspect / onderdeel | Leerlingen – 11,6 inch | Leerkrachten – 14 inch
Operating system | Windows 11 Pro of Windows 11 Pro Education, of gelijkwaardig binnen de Microsoft-omgeving | Windows 11 PRO 23H2
Schermgrootte | Minimaal 11,6 inch | 14 inch
Resolutie | Minimaal 1920 x 1200 (WUXGA) | WUXGA 1920x1200 en 300 nits
Formaat / gewicht | Maximaal 1,5 kg | Maximaal 2 kg
Scherm | IPS of gelijkwaardig; bij voorkeur niet-spiegelend/antireflectie | Niet-spiegelend scherm
Toetsenbord | Fysiek toetsenbord; geschikt voor intensief onderwijsgebruik | Toetsenbord zo in te stellen dat F-toetsen primair worden (FN-toets-functionaliteit moet uit te schakelen zijn in BIOS)
Numeriek toetsenbord / voeding | USB-C laden toegestaan; aansluiting voeding aan zijkant toegestaan | Numeriek toetsenbord
Werkgeheugen | Minimaal 8 GB | 8 GB
CPU | Minimaal Intel Processor N150/N250 of aantoonbaar gelijkwaardig | Intel Core i5-1335U, 13e generatie
Opslag | Minimaal 256 GB SSD, bij voorkeur PCIe NVMe | Minimaal 256 GB SSD NVMe
Accuduur (fabrieksopgave video) | Minimaal 8 uur volgens fabrieksopgave | Minimaal 10 uur
Webcam | Minimaal HD; bij voorkeur 1080p en afsluitbaar | 1080p, afsluitbaar, Windows Hello-ondersteuning
Wi-Fi | Minimaal Wi-Fi 6 (802.11ax) | 802.11ax
Bluetooth | Minimaal Bluetooth 5.0 | 5.0
TPM chip | TPM 2.0 of gelijkwaardige hardwarematige beveiliging | 2.0
USB-A | Minimaal 1x USB-A | Minimaal 1
USB-C 3.2 | Minimaal 1x USB-C, geschikt voor laden | Minimaal 1 (+ laden)
HDMI | Minimaal 1x HDMI | 1x 2.1
DisplayPort | DisplayPort via USB-C toegestaan | Nee
UTP-aansluiting | RJ-45 / Gigabit Ethernet | Minimaal 1
Kensington-lock | Ja, Kensington/Nano lock of gelijkwaardig | Ja
Fingerprint scanner | Niet vereist | Ja
Headset 3,5 mm jack (in & out) | 3,5 mm combo-aansluiting | Nee
BIOS met wachtwoord | BIOS/UEFI-beveiliging en beheerfunctionaliteit | Nee
Bootdevice keuze achter wachtwoord | Bootinstellingen via BIOS/UEFI beheersbaar | Nee
Firmware ondersteuning gegarandeerd | Minimaal 4 jaar ondersteuning of gedurende economische levensduur | Minimaal 4 jaar
Microsoft Autopilot ondersteuning | Ja | Ja

## Perceel 2 - Digiborden
Bijlage 7 - Minimale (technische) specificaties 'Digiborden'
Onderdeel / kenmerk | Minimale specificatie
Refurbished toegestaan? | Nee
Schermdiagonaal | 75"
Resolutie | 3840 × 2160 (4K)
Scherm | IPS/ADS of vergelijkbaar; helderheid minimaal 450 cd/m²
Kijkhoek | 178 graden (H/V)
Touch | Minimaal 50 gelijktijdige touchpunten
Bluelight filter | Softwarematig
HDMI 2.0 | Ja, minimaal 4×
HDMI output 4K | Ja, minimaal 1×
DisplayPort | Ja, inclusief audio-input via mini-jack
SPDIF audio output | Ja
USB 2.0 | Ja, minimaal 1×
USB 3.0 | Ja, minimaal 4×
USB-C | Ja, full function
USB touch | HID-compliant
Over-the-air updates | Ja
Draadloos video streamen zonder externe hardware | Niet vereist
PC-slot | Ja, OPS 80-pin
PC-module | Ja
PC-module – besturingssysteem | Windows 11 Pro
PC-module – opslag | Minimaal 128 GB
PC-module – CPU | Intel Core i5 of gelijkwaardig
PC-module – geheugen | Minimaal 16 GB
PC-module – aanvullende beveiliging | Niet vereist
PC-module – LAN-input | Ja
PC-module – USB-input | Ja
Installatie touchscreen | Ja
Vaste wandmontage | Ja
Wandlift, in hoogte verstelbaar | Ja
Verrijdbare in hoogte verstelbare lift | Ja
Speciale aanvullende kenmerken | Volwaardig geïntegreerde soundbar; 2.2 audio: 2 × 20 W frontspeakers en 2 × 10 W subwoofer. Tevens Android 13.0 of hoger als besturingssysteem.
Demonteren en retourname oude apparatuur | Ja
Stickers op apparatuur | Nee