## LEESWIJZER _ INSTRUCTIE
BRL HERSTELBAARHEID – LEESWIJZER EN BEOORDELINGSPROCES
Doel van dit document
Dit document wordt gebruikt voor de beoordeling van de herstelbaarheid van de aangeboden armaturen overeenkomstig de beoordelingssystematiek van de BRL Openbare Verlichting.
Het document bevat twee fasen:
FASE 1 – INSCHRIJVING
Bij inschrijving dient uitsluitend het tabblad:
INSCHRIJFDOCUMENT
te worden ingevuld en ingediend.
De Inschrijver verklaart hiermee dat de aangeboden armaturen naar verwachting voldoen aan de opgegeven classificaties.
FASE 2 – VERIFICATIE
Na het voornemen tot gunning wordt de hoogst scorende Inschrijver verzocht de onderliggende verificatiegegevens aan te leveren.
Daarvoor worden de volgende tabbladen gebruikt:
5.1 Herstelbaarheid
5.2.1 Elektrisch
5.2.2 Mechanisch
5.3 Software
In deze tabbladen worden per onderdeel de gevraagde bewijsstukken, verklaringen en documentatie opgenomen.
Werkwijze
- | De Inschrijver vult per beoordelingsvraag de gevraagde informatie in. Op basis van de ingevulde antwoorden wordt automatisch de bijbehorende BRL-classificatie bepaald.
De classificatie wordt niet door de Inschrijver gekozen, maar volgt uit de aangeleverde onderbouwing.
Controle door de Aanbestedende Dienst
De Aanbestedende Dienst beoordeelt de aangeleverde bewijsstukken inhoudelijk.
Indien de aangeleverde bewijsstukken onvoldoende aansluiten bij de ingevulde antwoorden, kan de vastgestelde classificatie worden aangepast.
Indien de verificatie uitwijst dat de opgegeven classificatie niet kan worden onderbouwd, wordt de score herberekend op basis van de daadwerkelijk aangetoonde classificatie.
Transparantie
De verificatietabbladen zijn reeds opgenomen in dit werkboek zodat voor alle Inschrijvers vooraf inzichtelijk is welke informatie en bewijsstukken in een eventuele verificatiefase kunnen worden opgevraagd.

## INSCHRIJFDOCUMENT
Aspect | Vraag | Ja/Nee | Bewijsref | Punten
I Herstelbaarheid | Reparatie-/demontagehandleiding beschikbaar? | Ja |  | 1 | 1 | D | 1 | D
| Onderdelen vervangbaar zonder beschadiging? |  |  | 0 |  |  | 2 | C
| Specialistisch gereedschap vereist? |  |  | 0 |  |  | 3 | B
| Reserveonderdelen afzonderlijk vervangbaar? |  |  | 0 |  |  | 4 | A
IIa Elektrische onderdelen | Elektrische onderdelen afzonderlijk verkrijgbaar? |  |  | 0 | 0 |  |  | Ja
| Open standaard toegepast? |  | Zhaga book 18 | 0 |  |  |  | Nee
| Alternatieve onderdelen beschikbaar? |  |  | 0
| Beschikbaarheid ≥ 10 jaar gegarandeerd? |  |  | 0
IIb Mechanische onderdelen | Constructietekeningen beschikbaar? |  |  | 0 | 0
| Materiaalspecificaties beschikbaar? |  |  | 0
| Mechanische onderdelen los verkrijgbaar? |  |  | 0
| Beschikbaarheid ≥ 10 jaar gegarandeerd? |  |  | 0
III Software | Open communicatieprotocollen gebruikt? |  |  | 0 | 0
| Fabrikantonafhankelijke configuratie mogelijk? |  |  | 0
| Configuratiehandleidingen beschikbaar? |  |  | 0
| Configuratiebestanden beschikbaar? |  |  | 0
1
ja
nee

## 5.1 Herstelbaarheid
§5.1 Mogelijkheid tot herstel inclusief reparatiehandleiding - verificatie met automatische classificatie
|  | Behuizing |  | Lichtkap |  | LED module |  | Driver |  | SPD |  | Sensor |  | Afdichting |  | Connector sensor/OLC
Beoordelingsvraag | BRL-basis | Antwoord | Bewijsstuk | Antwoord | Bewijsstuk | Antwoord | Bewijsstuk | Antwoord | Bewijsstuk | Antwoord | Bewijsstuk | Antwoord | Bewijsstuk | Antwoord | Bewijsstuk | Antwoord
Reparatiehandleiding aanwezig? | §5.1 | Ja |  | Ja |  | Ja |  | Ja |  | Ja
Stappenplan met illustraties aanwezig? | §5.1 | Ja |  | Ja |  | Ja |  | Ja |  | Ja
Benodigd gereedschap expliciet benoemd? | §5.1 | Ja |  | Ja |  | Ja |  | Ja |  | Ja
Onderdeel bereikbaar zonder beschadiging? | §5.1 / §4.2 | Nee |  | Nee |  | Ja |  | Ja |  | Ja
Onderdeel vervangbaar zonder beschadiging? | §5.1 / §4.2 | Ja |  | Ja |  | Ja |  | Ja |  | Ja
Gereedschaploze toegang? | §4.2.5 / §5.1.1 | Ja |  | Ja |  | Ja |  | Ja |  | Ja
Maximaal twee algemeen beschikbare gereedschappen nodig? | §4.2.4 / §5.1.2 | Ja |  | Ja |  | Ja |  | Ja |  | Ja
Alleen specialistisch gereedschap nodig? | §4.2.3 / §5.1.4 | Ja |  | Ja |  | Ja |  | Ja |  | Ja
Alleen werkplaats/fabriekstoegang mogelijk? | §4.2.2 | Ja |  | Ja |  | Nee |  | Ja |  | Ja
Permanent afgesloten? | §4.2.1 / §5.1.5 | Nee |  | Nee |  | Ja |  | Nee |  | Nee
Gebruik n.v.t. uitsluitend wanneer het betreffende onderdeel niet in het aangeboden armatuur aanwezig is. Een onderdeel dat n.v.t. is, wordt niet meegenomen in de eindclassificatie.
CONCLUSIE - automatische classificatie per onderdeel
Onderdeel | Van toepassing | A-voldaan | B-voldaan | C-voldaan | D-voldaan | E-voldaan | Classificatie | [5 empty] | Onderdeel | Rang
Behuizing | TRUE | FALSE | FALSE | FALSE | TRUE | FALSE | D | [5 empty] | Behuizing | 4
Lichtkap | TRUE | FALSE | FALSE | FALSE | TRUE | FALSE | D | [5 empty] | Lichtkap | 4
LED module | TRUE | FALSE | FALSE | FALSE | FALSE | TRUE | E | [5 empty] | LED module | 5
Driver | TRUE | TRUE | FALSE | FALSE | FALSE | FALSE | A | [5 empty] | Driver | 1
SPD | TRUE | TRUE | FALSE | FALSE | FALSE | FALSE | A | [5 empty] | SPD | 1
Sensor | FALSE | FALSE | FALSE | FALSE | FALSE | FALSE | n.v.t. | [5 empty] | Sensor
Afdichting | FALSE | FALSE | FALSE | FALSE | FALSE | FALSE | n.v.t. | [5 empty] | Afdichting
Connector sensor/OLC | FALSE | FALSE | FALSE | FALSE | FALSE | FALSE | n.v.t.
Eindresultaat §5.1
Resultaat | Toelichting
E | De laagste aangetoonde classificatie bepaalt het indicatieve eindresultaat voor §5.1. De Aanbestedende Dienst verifieert de classificatie aan de hand van de volledige BRL. Onderdelen met classificatie n.v.t. worden niet meegenomen in de bepaling van het eindresultaat.
Formulelogica
Categorie A | volledige reparatie-informatie, niet-destructieve bereikbaarheid/vervanging en gereedschaploze toegang
Categorie B | indien A niet is behaald: niet-destructief bereikbaar/vervangbaar met maximaal twee algemeen beschikbare gereedschappen
Categorie C | indien A/B niet is behaald: herstelbaar met algemeen beschikbare gereedschappen en zonder specialistische/fabriekstoegang
Categorie D | specialistische toegang of werkplaats-/fabriekstoegang
Categorie E | permanent afgesloten of onvoldoende onderbouwing voor A t/m D
Eindresultaat | laagste classificatie van de beoordeelde onderdelen; definitieve beoordeling conform §5.1 BRL

## 5.2.1 Elektrisch
§5.2.1 Beschikbaarheid elektrische onderdelen - verificatie met automatische classificatie
|  | LED module |  | Driver |  | SPD |  | OLC (alleen indien geïntegreerd) |  | Sensor (alleen indien geïntegreerd) |  | Connector sensor/OLC |  | Overig elektrisch onderdeel
Beoordelingsvraag | BRL-basis | Antwoord | Bewijsstuk | Antwoord | Bewijsstuk | Antwoord | Bewijsstuk | Antwoord | Bewijsstuk | Antwoord | Bewijsstuk | Antwoord | Bewijsstuk | Antwoord | Bewijsstuk | Toelichting beoordelaar
Onderdeel gebouwd volgens open standaard? | §5.2.1 | Ja |  | Ja |  | Ja |  | Ja |  | Ja
Open standaard dekt fysieke uitwisselbaarheid? | §3.1.22 / §5.2.1 | Ja |  | Ja |  | Ja |  | Ja |  | Ja
Open standaard dekt functionele uitwisselbaarheid? | §3.1.23 / §5.2.1 | Ja |  | Ja |  | Ja |  | Ja |  | Ja
Open standaard dekt interoperabiliteit? | §3.1.25 / §5.2.1 | Ja |  | Nee |  | Ja |  | Ja |  | Ja
Reparatiehandleiding bevat selectiegegevens alternatief onderdeel? | §5.2.1.1 t/m §5.2.1.4 | Ja |  | Ja |  | Ja |  | Ja |  | Ja
Reparatiehandleiding bevat lijst alternatieve onderdelen? | §5.2.1.1 | Nee |  | Ja |  | Ja |  | Ja |  | Ja
Levering onderdelen 20 jaar schriftelijk toegezegd? | §5.2.1.1 | Ja |  | Ja |  | Ja |  | Ja |  | Ja
Levering onderdelen 10 jaar schriftelijk toegezegd? | §5.2.1.2 | Ja |  | Ja |  | Ja |  | Ja |  | Ja
Levering onderdelen 8 jaar schriftelijk toegezegd? | §5.2.1.3 | Ja |  | Ja |  | Nee |  | Ja |  | Ja
Levering onderdelen 5 jaar schriftelijk toegezegd? | §5.2.1.4 | Nee |  | Nee |  | Ja |  | Nee |  | Nee
Onderdeel ontworpen volgens private normen? | §5.2.1.5 | Nee |  | Nee |  | Ja |  | Nee |  | Nee
Toepasselijkheid sensor/OLC: | Geïntegreerde sensoren/OLC’s en connectoren voor sensoren/OLC’s worden meegenomen indien zij onderdeel zijn van het verlichtingstoestel. Niet aanwezige onderdelen worden als n.v.t. aangemerkt en tellen niet mee in het eindresultaat.
Gebruik n.v.t. uitsluitend wanneer het betreffende onderdeel niet in het aangeboden armatuur aanwezig is. Een onderdeel dat n.v.t. is, wordt niet meegenomen in de eindclassificatie.
CONCLUSIE - automatische classificatie per elektrisch onderdeel | [12 empty] | Onderdeel | Rang
Onderdeel | Van toepassing | A-voldaan | B-voldaan | C-voldaan | D-voldaan | E-voldaan | Classificatie
LED module | TRUE | FALSE | TRUE | FALSE | FALSE | FALSE | B | [5 empty] | LED module | 2
Driver | TRUE | FALSE | TRUE | FALSE | FALSE | FALSE | B | [5 empty] | Driver | 2
SPD | TRUE | TRUE | FALSE | FALSE | FALSE | TRUE | A | [5 empty] | SPD | 1
OLC (alleen indien geïntegreerd) | TRUE | TRUE | FALSE | FALSE | FALSE | FALSE | A | [5 empty] | OLC | 1
Sensor (alleen indien geïntegreerd) | TRUE | TRUE | FALSE | FALSE | FALSE | FALSE | A | [5 empty] | Sensor | 1
Connector sensor/OLC | FALSE | FALSE | FALSE | FALSE | FALSE | FALSE | n.v.t. | [5 empty] | Connector
Overig elektrisch onderdeel | FALSE | FALSE | FALSE | FALSE | FALSE | FALSE | n.v.t. | [5 empty] | Afdichting
Eindresultaat §5.2.1
Resultaat | Toelichting
B | Het laagst geclassificeerde elektrische onderdeel bepaalt het eindresultaat conform §5.2.1 van de BRL. Onderdelen met classificatie n.v.t. worden niet meegenomen in de bepaling van het eindresultaat.
Formulelogica
Categorie A | open standaard + fysieke en functionele uitwisselbaarheid + interoperabiliteit + selectiegegevens en lijst alternatieven + 20 jaar
Categorie B | open standaard + fysieke en functionele uitwisselbaarheid + selectiegegevens alternatief + 10 jaar
Categorie C | open standaard + functionele uitwisselbaarheid + selectiegegevens alternatief + 8 jaar
Categorie D | open standaard + fysieke uitwisselbaarheid + selectiegegevens alternatief + 5 jaar
Categorie E | private norm of onvoldoende aangetoond voor A t/m D
Eindresultaat | laagste classificatie van alle mechanische onderdelen

## 5.2.2 Mechanisch
§5.2.2 Beschikbaarheid mechanische onderdelen - verificatie met automatische classificatie
|  | Behuizing |  | Lichtkap |  | Lenzen / reflectoren |  | Bevestiging |  | Afdichting |  | Sensorbehuizing (alleen indien afzonderlijk mechanisch onderdeel) |  | Overig mechanisch onderdeel
Beoordelingsvraag | BRL-basis | Antwoord | Bewijsstuk | Antwoord | Bewijsstuk | Antwoord | Bewijsstuk | Antwoord | Bewijsstuk | Antwoord | Bewijsstuk | Antwoord | Bewijsstuk | Antwoord | Bewijsstuk | Toelichting beoordelaar
Constructietekeningen beschikbaar? | §5.2.2.1 | Ja |  | Ja |  | Ja |  | Ja |  | Ja
Ontwerpspecificaties beschikbaar? | §5.2.2.1 | Ja |  | Ja |  | Ja |  | Ja |  | Ja
Materiaaleigenschappen beschikbaar? | §5.2.2.1 | Ja |  | Ja |  | Ja |  | Ja |  | Ja
Specificaties geborgd voor beschikbaarstelling indien fabrikant niet meer kan/wil leveren? | §5.2.2.1 | Nee |  | Nee |  | Ja |  | Ja |  | Ja
Levering onderdelen 20 jaar schriftelijk toegezegd? | §5.2.2.1 | Ja |  | Ja |  | Ja |  | Ja |  | Ja
Levering onderdelen 10 jaar schriftelijk toegezegd? | §5.2.2.2 | Ja |  | Ja |  | Ja |  | Ja |  | Ja
Levering onderdelen 8 jaar schriftelijk toegezegd? | §5.2.2.3 | Ja |  | Ja |  | Ja |  | Ja |  | Ja
Levering onderdelen 5 jaar schriftelijk toegezegd? | §5.2.2.4 | Ja |  | Ja |  | Ja |  | Ja |  | Ja
Reserveonderdelen beschikbaar? | §5.2.2.5 | Ja |  | Ja |  | Nee |  | Ja |  | Ja
Permanent afgesloten? | §4.2.1 / §5.1.5 | Nee |  | Nee |  | Ja |  | Nee |  | Nee
Toepasselijkheid: | Sensoren en connectoren worden niet als afzonderlijk elektrisch onderdeel in §5.2.2 gescoord. Alleen een afzonderlijk mechanisch onderdeel, zoals een vervangbare sensorbehuizing, kan hier worden beoordeeld. Niet aanwezige onderdelen worden als n.v.t. aangemerkt en tellen niet mee.
Gebruik n.v.t. uitsluitend wanneer het betreffende mechanische onderdeel niet aanwezig is. Een onderdeel dat n.v.t. is, wordt niet meegenomen in de eindclassificatie.
CONCLUSIE - automatische classificatie per mechanisch onderdeel
Onderdeel | Van toepassing | A-voldaan | B-voldaan | C-voldaan | D-voldaan | E-voldaan | Classificatie | [5 empty] | Onderdeel | Rang
Behuizing | TRUE | FALSE | TRUE | FALSE | FALSE | FALSE | B | [5 empty] | Behuizing | 2
Lichtkap | TRUE | FALSE | TRUE | FALSE | FALSE | FALSE | B | [5 empty] | Lichtkap | 2
Lenzen / reflectoren | TRUE | TRUE | FALSE | FALSE | FALSE | TRUE | A | [5 empty] | Lenzen / reflectoren | 1
Bevestiging | TRUE | TRUE | FALSE | FALSE | FALSE | FALSE | A | [5 empty] | Bevestiging | 1
Afdichting | TRUE | TRUE | FALSE | FALSE | FALSE | FALSE | A | [5 empty] | Afdichting | 1
Sensorbehuizing | FALSE | FALSE | FALSE | FALSE | FALSE | FALSE | n.v.t. | [5 empty] | Sensorbehuizing
Overig | FALSE | FALSE | FALSE | FALSE | FALSE | FALSE | n.v.t. | [5 empty] | Overig
Eindresultaat §5.2.2
Resultaat | Toelichting
B | Het laagst geclassificeerde mechanische onderdeel bepaalt het eindresultaat conform §5.2.2 van de BRL. Onderdelen met classificatie n.v.t. worden niet meegenomen in de bepaling van het eindresultaat.
Formulelogica
Categorie A | constructietekeningen, ontwerpspecificaties en materiaaleigenschappen beschikbaar/geborgd + 20 jaar levering
Categorie B | indien A niet is behaald: levering minimaal 10 jaar schriftelijk toegezegd
Categorie C | indien A/B niet is behaald: levering minimaal 8 jaar schriftelijk toegezegd
Categorie D | indien A/B/C niet is behaald: levering minimaal 5 jaar schriftelijk toegezegd
Categorie E | geen reserveonderdelen beschikbaar of onvoldoende bewijs voor A t/m D
Eindresultaat | laagste classificatie van alle mechanische onderdelen

## 5.3 Software
§5.3 Firmware, software en toepassingssoftware - verificatie met automatische classificatie
|  | Driver |  | OLC (alleen indien geïntegreerd) |  | Sensor
Beoordelingsvraag | BRL-basis | Antwoord | Bewijsstuk | Antwoord | Bewijsstuk | Antwoord | Bewijsstuk | Toelichting beoordelaar
IF1-IF4 volgens open standaarden? | §5.3.1 | Ja |  | Ja |  | Ja
IF3-IF4 volgens open standaarden? | §5.3.2 / §5.3.3 | Ja |  | Ja |  | Ja
Configuratie spanningsloos mogelijk? | §5.3.1 / §5.3.2 | Ja |  | Ja |  | Ja
Configuratie met fabrikantneutrale softwaretool mogelijk? | §5.3.1 / §5.3.2 | Ja |  | Ja |  | Ja
Configuratietool door meerdere fabrikanten leverbaar? | §5.3.1 / §5.3.2 | Ja |  | Ja |  | Ja
Configuratiehandleiding beschikbaar? | §5.3.1 / §5.3.2 | Ja |  | Ja |  | Ja
Configuratiebestanden beschikbaar of geborgd? | §5.3.1 | Ja |  | Ja |  | Ja
Alleen fabrikantseigen protocol/tool mogelijk? | §5.3.3 | Ja |  | Ja |  | Ja
Configuratie alleen door fabrikant of vertegenwoordiger mogelijk? | §5.3.4 | Ja |  | Ja |  | Ja
Let op OLC: | Een afzonderlijke OLC op een Zhaga-voet wordt conform §5.3, opmerking 1, niet meegenomen in de evaluatie.
Gebruik n.v.t. uitsluitend wanneer het betreffende software-/interfaceonderdeel niet van toepassing is. Een onderdeel dat n.v.t. is, wordt niet meegenomen in de eindclassificatie.
CONCLUSIE - automatische classificatie per software-/interfaceonderdeel
Onderdeel | Van toepassing | A-voldaan | B-voldaan | C-voldaan | D-voldaan | E-voldaan | Classificatie |  |  | Onderdeel | Rang
Driver | TRUE | TRUE | FALSE | FALSE | FALSE |  | A | 1 | Categorie A behaald. | Driver | 1
OLC (geïntegreerd) | TRUE | TRUE | FALSE | FALSE | FALSE |  | A | 1 | Categorie A behaald. | OLC (geïntegreerd) | 1
Sensor | TRUE | TRUE | FALSE | FALSE | FALSE |  | A | 1 | Categorie A behaald. | Sensor | 1
Eindresultaat §5.3
Resultaat | Toelichting
A | De laagste classificatie van de van toepassing zijnde software-/interfaceonderdelen bepaalt het eindresultaat conform §5.3 van de BRL. Onderdelen met classificatie n.v.t. worden niet meegenomen in de bepaling van het eindresultaat.
Formulelogica
Categorie A | IF1-IF4 open + spanningsloos configureerbaar + fabrikantneutrale tool van meerdere fabrikanten + handleiding + configuratiebestanden
Categorie B | IF3-IF4 open + spanningsloos configureerbaar + fabrikantneutrale tool van meerdere fabrikanten + configuratiehandleiding
Categorie C | IF3-IF4 open + configuratie met fabrikantseigen protocol/programmeertool
Categorie D | A t/m C niet aangetoond; onder meer interfaces niet volledig open en/of configuratie alleen door fabrikant/vertegenwoordiger
Eindresultaat | laagste classificatie van de van toepassing zijnde software-/interfaceonderdelen

## Toelichting
Toelichting classificatie §5.2.2
Categorie A | Constructietekeningen, ontwerpspecificaties, materiaaleigenschappen en borging via derde partij beschikbaar én levering minimaal 20 jaar schriftelijk toegezegd.
Categorie B | Levering onderdelen minimaal 10 jaar schriftelijk toegezegd.
Categorie C | Levering onderdelen minimaal 8 jaar schriftelijk toegezegd.
Categorie D | Levering onderdelen minimaal 5 jaar schriftelijk toegezegd.
Categorie E | Geen reserveonderdelen beschikbaar of onvoldoende specificaties/bewijs.
Permanent afgesloten | Deze vraag hoort formeel bij §4.2.1 / §5.1.5 en wordt als waarschuwing opgenomen.
Eindresultaat | Het laagst geclassificeerde mechanische onderdeel bepaalt het resultaat voor §5.2.2.