## Blad1
Overzicht historische materialen
Basis standaard materiaal
Materiaal centrum Hoofddorp
Materiaal gebied Haarlemmerliede
Materiaal specifieke projecten
Configuratie | Lichtmast |  |  |  | Armatuur
Code | L.p.h | Leverancier | Soort | Type | Leverancier | Specificaties
4CONPTSTPOE KIO17007001 5304 | 4,0 m | P.M.F. B.V. | Con pt | 1300071PJ | Schreder | KIO 5304 10 LH351C 320mA WW 11W 1700lumen
|  | L001 |  | Gepoedercoat in RAL 7001 | A001 | KIO LensoFlex4® 10 Leds 1700 lumen, max 350 mA, 3000°K, lens 5304, Zhaga connector op bovenkap, D4i driver met dimregime 4A Gepoedercoat in RAL 7001, Diameter Ø 460mm, hoogte 703mm. De lichtkap PC IK09, met diffuser, zonder bodemdeksel Elektrische isolatieklasse I, 230 Volt AC/50Hz. Optisch- en het elektronisch gedeelte IP66. Levensduur L90/B10 - 100.000 uur bij Tq 25⁰. Top bevestiging Ø 60 mm d.m.v. 2 drukschroeven. Aansluitsnoer H07RN-f 3x1,5 mm², lengte 5 meter.
4CONPTSTPOE KIO17007001 5392 | 4,0 m | P.M.F. B.V. | Con pt | 1300071PJ | Schreder | KIO 5392 10 LH351C 320mA WW 11W 1700lumen
|  | L001 |  | Gepoedercoat in RAL 7001 | A002 | KIO LensoFlex4® 10 Leds 1700 lumen, max 350 mA, 3000°K, lens 5392, Zhaga connector op bovenkap, D4i driver met dimregime 4A Gepoedercoat in RAL 7001, Diameter Ø 460mm, hoogte 703mm. De lichtkap PC IK09, met diffuser, zonder bodemdeksel Elektrische isolatieklasse I, 230 Volt AC/50 Hz. Dichtheid optisch- en het elektronisch gedeelte IP66. Levensduur L90/B10 - 100.000 uur bij Tq 25⁰. Top bevestiging Ø 60 mm d.m.v. 2 drukschroeven. Aansluitsnoer H07RN-f 3x1,5 mm², lengte 5 meter.
4CONPTALU SKYPARK22007001 | 4,0 m | Nedal | Con pt/al | K040PT01.6E.000 | Modernista | SKY PARK FOCUS LIGHTING, 2200 lumen
Haarlemmerliede |  | L002 |  | Aluminium mast voorzien van HDPE grondstuk 693.00070.000 incl. grondvleugels | A003 | SKY PARK FOCUS LIGHTING, 2200 lumen, 3000ºK afgewerkt in Silver Grey voorzien van D4i driver met dimregime 4A. Geschikt voor masttop ø 60mm. Geleverd inclusief Aansluitsnoer H07RN-f 3x1,5 mm², lengte 5 meter.
4CONPTALU FRISO1800 | 4,0 m | Nedal | Con pt/al | K040PT01.6E.000 | Lightwell | LW-FII Friso II 1800 lumen 12W
Haarlemmerliede |  | L002 |  | Aluminium mast voorzien van HDPE grondstuk 693.00070.000 incl. grondvleugels | A004 | LW-FII Friso II 1800 lumen 12W, 3000ºK, RAL 7001, voorzien van D4i driver, dimregime 4A. Geschikt voor masttop ø 60mm. Geleverd inclusief aansluitsnoer H07RN-f 3x1,5 mm², lengte 5 meter.
5CONUITSTPOE TECEOS1700300F | 5,0 m | P.M.F. B.V. | Con ul | 1301787PJ | Schréder | TECEO S 5392 10 320mA WW 11W 1700lumen
Hfd Centrum |  | L003 |  | 3401004P5 gepoedercoat, leverancier poeder Akzo bestelnummer: SW 300 F, code 'gris 400 sablé'. | A005 | TECEO-S LensoFlex4® 10 leds 1700 lumen, max 350mA, 3000°K, lens 5392, Zhaga connector boven en onder, D4i driver en dimregime 4A. Gepoedercoat in AKZO 400GS, Lichtkap vlak gehard glas IK09. Elektrische isolatieklasse I, 230 Volt AC/50 Hz. Dichtheid optisch- en het elektronisch gedeelte IP66. Levensduur L95/B10 - 100.000 uur bij Tq 25⁰. Opschuif/opzetstuk, 42-48mm. Aansluitsnoer H07RN-f 3x1,5 mm², lengte 6 meter
5CONUITSTPOE TECEOS11007001 | 5,0 m | P.M.F. B.V. | Con ul 10˚ Ø48 | 1300115PJ | Schréder | TECEO S 5302 10 200mA WW 7.2W 1100lumen
Fietspad |  | L004 |  | Gepoedercoat in RAL 7001 | A006 | TECEO-S LensoFlex4® 10 leds 1100 lumen, max 250 mA, 3000°K, lens 5302, Zhaga connector boven en onder, D4i driver en dimregime 4A. Gepoedercoat in RAL 7001. Lichtkap vlak gehard glas IK09. Elektrische isolatieklasse I, 230 Volt AC/50 Hz. Dichtheid optisch- en het elektronisch gedeelte IP66. Levensduur L95/B10 - 100.000 uur bij Tq 25⁰. Opschuif/opzetstuk, 42-48mm. Aansluitsnoer H07RN-f 3x1,5 mm², lengte 6 meter
5CONPTALU TECEOS17007001 | 5,0 m | Nedal | Con pt/al | K050PT01.6E.000 | Schréder | TECEO S 5392 10 320mA WW 11W 1700lumen
Haarlemmerliede |  | L005 |  | Aluminium mast voorzien van HDPE grondstuk. 693.00070.000 incl. grondvleugels | A007 | TECEO-S LensoFlex4® 10 leds 1700 lumen, max 350mA, 3000°K, lens 5392, Zhaga connector boven en onder, D4i driver en dimregime 4A. Gepoedercoat in RAL 7001 Lichtkap vlak gehard glas IK09. Elektrische isolatieklasse I, 230 Volt AC/50 Hz. Dichtheid optisch- en het elektronisch gedeelte IP66. Levensduur L95/B10 - 100.000 uur bij Tq 25⁰. Opschuif/opzetstuk, 42-48mm. Aansluitsnoer H07RN-f 3x1,5 mm², lengte 6 meter
4CONSTPOE ALBANY16007016 | 4,0 m | P.M.F. B.V. | Con pt | 1303058PJ | Schréder | ALBANY 5392 10 LH351C 300mA WW 10,3W 1600lumen
Tudorpark(garden) Nassaupark Quatrebras |  | L006A |  | gepoedercoat in RAL 7016 | A008 | Albany Midi Gen2 LensoFlex4® 10 leds 1600 lumen, max 350mA, 3000°K, lens 5392, Dimbare LED driver met Dimregime 4A. Gepoedercoat in RAL7016. Lichtkap PC IK10 met interne diffuser. Elektrische isolatieklasse I, 230 Volt AC/50 Hz. Dichtheid optisch- en het elektronisch gedeelte IP66. Levensduur L90/B10 - 100.000 uur bij Tq 25⁰. Opzetstuk ALBANY STIRRUP Gen 2 60mm. Aansluitsnoer H07RN-f 3x1,5 mm², lengte 5 meter.
5CONSTPOE ALBANY16007016 | 5,0 m | P.M.F. B.V. | Con pt | 1303059PJ | Schréder | ALBANY 5392 10 LH351C 300mA WW 10,3W 1600lumen
Tudorpark(garden) Nassaupark Quatrebras |  | L007A |  | gepoedercoat in RAL 7016 | A008 | Albany Midi Gen2 LensoFlex4® 10 leds 1600 lumen, max 350mA, 3000°K, lens 5392, Dimbare LED driver met Dimregime 4A. Gepoedercoat in RAL7016. Lichtkap PC IK10 met interne diffuser. Elektrische isolatieklasse I, 230 Volt AC/50 Hz. Dichtheid optisch- en het elektronisch gedeelte IP66. Levensduur L90/B10 - 100.000 uur bij Tq 25⁰. Opzetstuk ALBANY STIRRUP Gen2 60mm. Aansluitsnoer H07RN-f 3x1,5 mm², lengte 6 meter.
6CONUITSTPOE ALBANY22007016 | 6,0 m | P.M.F. B.V. | Con ul | 1302536PJ | Schréder | ALBANY 5392 20 LH351C 200mA WW 13,2W 2200lumen
Tudorpark(garden) Nassaupark Quatrebras |  | L008 |  | gepoedercoat in RAL 7016 | A009 | Albany Midi Gen2 LensoFlex4® 20 leds 2200 lumen, max 250mA, 3000°K, lens 5392, Dimbare LED driver met Dimregime 4A. Gepoedercoat in RAL7016. Lichtkap PC IK10 met interne diffuser. Elektrische isolatieklasse I, 230 Volt AC/50 Hz. Dichtheid optisch- en het elektronisch gedeelte IP66. Levensduur L90/B10 - 100.000 uur bij Tq 25⁰. Topbevestiging met uitwendig gasdraad 1 1/4/“. Voorzien van “Wartel bevestiging”. Aansluitsnoer H07RN-f 3x1,5 mm², lengte 8 meter.
7.5CONUITSTPOE ALBANY32007016 | 7,5 m | P.M.F. B.V. | Con ul | 1302070P5 | Schréder | ALBANY 5303 20 LH351C 300mA WW 19,4W 3200lumen
Tudorpark(garden) Nassaupark Quatrebras |  | L009 |  | gepoedercoat in RAL 7016 | A010 | Albany Midi Gen2 LensoFlex4® 20 leds 3200 lumen, max 350mA, 3000°K, lens 5303, Dimbare LED driver met Dimregime 4A. Gepoedercoat in RAL7016. Lichtkap PC IK10 met interne diffuser. Elektrische isolatieklasse I, 230 Volt AC/50 Hz. Dichtheid optisch- en het elektronisch gedeelte IP66. Levensduur L90/B10 - 100.000 uur bij Tq 25⁰. Topbevestiging met uitwendig gasdraad 1 1/4/“. Voorzien van “Wartel bevestiging”. Aansluitsnoer H07RN-f 3x1,5 mm², lengte 9 meter.
7.5CONUITSTPOE ALBANY69007016 | 7,5 m | P.M.F. B.V. | Con ul | 1302070P5 | Schréder | ALBANY 5303 40 LH351C 325mA WW 41W 6900lumen
Tudorpark(garden) Nassaupark Quatrebras |  | L009 |  | gepoedercoat in RAL 7016 | A010B | Albany Midi Gen2 LensoFlex4® 40 leds 6900 lumen, max 350mA, 3000°K, lens 5303, Dimbare LED driver met Dimregime 4A. Gepoedercoat in RAL7016. Lichtkap PC IK10 met interne diffuser. Elektrische isolatieklasse I, 230 Volt AC/50 Hz. Dichtheid optisch- en het elektronisch gedeelte IP66. Levensduur L90/B10 - 100.000 uur bij Tq 25⁰. Topbevestiging met uitwendig gasdraad 1 1/4/“. Voorzien van “Wartel bevestiging”. Aansluitsnoer H07RN-f 3x1,5 mm², lengte 9 meter.
7.5CONUITSTPOE ALBANY85007016 | 7,5 m | P.M.F. B.V. | Con ul | 1302070P5 | Schréder | ALBANY 5303 40 LH351C 300mA WW 51W 8500lumen
Tudorpark(garden) Nassaupark Quatrebras |  | L009 |  | gepoedercoat in RAL 7016 | A010C | Albany Midi Gen2 LensoFlex4® 40 leds 8500 lumen, max 350mA, 3000°K, lens 5303, Dimbare LED driver met Dimregime 4A. Gepoedercoat in RAL7016. Lichtkap PC IK10 met interne diffuser. Elektrische isolatieklasse I, 230 Volt AC/50 Hz. Dichtheid optisch- en het elektronisch gedeelte IP66. Levensduur L90/B10 - 100.000 uur bij Tq 25⁰. Topbevestiging met uitwendig gasdraad 1 1/4/“. Voorzien van “Wartel bevestiging”. Aansluitsnoer H07RN-f 3x1,5 mm², lengte 9 meter.
7.5CONUIT2STPOE 2ALBANY32007016 | 7,5 m | P.M.F. B.V. | Con ul du | 1302071PJ | Schréder | 2x ALBANY 5303 20 LH351C 300mA WW 19,4W 3200lumen
Tudorpark(garden) Nassaupark Quatrebras | dubbel | L010 |  | gepoedercoat in RAL 7016 | A010 | Albany Midi Gen2 LensoFlex4® 20 leds 3200 lumen, max 350mA, 3000°K, lens 5303, Dimbare LED driver met Dimregime 4A. Gepoedercoat in RAL7016. Lichtkap PC IK10 met interne diffuser. Elektrische isolatieklasse I, 230 Volt AC/50 Hz. Dichtheid optisch- en het elektronisch gedeelte IP66. Levensduur L90/B10 - 100.000 uur bij Tq 25⁰. Topbevestiging met uitwendig gasdraad 1 1/4/“. Voorzien van “Wartel bevestiging”. Aansluitsnoer H07RN-f 3x1,5 mm², lengte 9 meter.
7.5/5CONUIT2STPOE ALBANY320016007016 | 7,5/5,0 m | P.M.F. B.V. | Con ul hoog laag | 1302009PJ | Schréder | ALBANY 5303 20 LH351C 300mA WW 19,0W 3200lumen
Tudorpark(garden) Nassaupark Quatrebras | Hoog/laag | L011 |  | gepoedercoat in RAL 7016 | A010 | Albany Midi Gen2 LensoFlex4® 20 leds 3200 lumen, max 350mA, 3000°K, lens 5303, Dimbare LED driver met Dimregime 4A. Gepoedercoat in RAL7016. Lichtkap PC IK10 met interne diffuser. Elektrische isolatieklasse I, 230 Volt AC/50 Hz. Dichtheid optisch- en het elektronisch gedeelte IP66. Levensduur L90/B10 - 100.000 uur bij Tq 25⁰. Topbevestiging met uitwendig gasdraad 1 1/4/“. Voorzien van “Wartel bevestiging”. Aansluitsnoer H07RN-f 3x1,5 mm², lengte 9 meter.
[5 empty] | Schréder | ALBANY 5303 10 LH351C 300mA WW 11,0W 1600lumen
[5 empty] | A011 | Albany Midi Gen2 LensoFlex4® 10 leds 1600 lumen, max 350mA, 3000°K, lens 5303, Dimbare LED driver met Dimregime 4A. Gepoedercoat in RAL7016. Lichtkap PC IK10 met interne diffuser. Elektrische isolatieklasse I, 230 Volt AC/50 Hz. Dichtheid optisch- en het elektronisch gedeelte IP66. Levensduur L90/B10 - 100.000 uur bij Tq 25⁰. Topbevestiging met uitwendig gasdraad 1 1/4/“. Voorzien van “Wartel bevestiging”. Aansluitsnoer H07RN-f 3x1,5 mm², lengte 7 meter.
6CILUITSTPOE TECEO18007001 | 6,0 m | P.M.F. B.V. | Cil ul 20˚ Ø48 | 1700007PJ | Schréder | TECEO 5303 20 163mA WW 11,7W 1800lumen
|  | L012 |  | gepoedercoat in RAL 7001 | A012 | TECEO-21 LensoFlex4® 20 leds 1800 lumen, max 250mA, 3000°K, lens 5303, Zhaga connector boven en onder, D4i driver en dimregime 4A. Gepoedercoat in RAL7001, Lichtkap vlak gehard glas IK10. Elektrische isolatieklasse I, 230 Volt AC/50 Hz. Dichtheid optisch- en het elektronisch gedeelte IP66. Levenduur L95/B10 - 100.000 uur bij Tq 25⁰. Opschuif/opzetstuk, 48-60mm. Aansluitsnoer H07RN-f 3x1,5 mm², lengte 8 meter.
6CILUITALU TECEO18007001 | 6,0 m | Nedal | Cil ul 5˚ Ø60 | V060UE03.6E.000 | Schréder | TECEO 5303 20 163mA WW 11,7W 1800lumen
Haarlemmerliede |  | L013 |  | Aluminium mast voorzien van HDPE grondstuk 693.00070.000 incl. grondvleugels | A012B | TECEO-21 LensoFlex4® 20 leds 1800 lumen, max 250mA, 3000°K, lens 5303, Zhaga connector boven en onder, D4i driver en dimregime 4A. Gepoedercoat in RAL7001, Lichtkap vlak gehard glas IK10. Elektrische isolatieklasse I, 230 Volt AC/50 Hz. Dichtheid optisch- en het elektronisch gedeelte IP66. Levenduur L95/B10 - 100.000 uur bij Tq 25⁰. Opschuif/opzetstuk, 60mm. Aansluitsnoer H07RN-f 3x1,5 mm², lengte 8 meter.
6CONUITSTPOE TECEO1800300F | 6,0 m | P.M.F. B.V. | Con ul 5˚ Ø48 | 1302381PJ 3401004P5 | Schréder | TECEO 5303 20 163mA WW 11,7W 1800lumen
Hfd Centrum |  | L014 |  | Beide gepoedercoat, leverancier poeder Akzo bestelnummer: SW 300 F, code 'gris 400 sablé'. | A013 | TECEO-21 LensoFlex4® 20 leds 1800 lumen, max 250mA, 3000°K, lens 5303, Zhaga connector boven en onder, D4i driver en dimregime 4A. Gepoedercoat in AKZO400GS, Lichtkap vlak gehard glas IK10. Elektrische isolatieklasse I, 230 Volt AC/50 Hz. Dichtheid optisch- en het elektronisch gedeelte IP66. Levenduur L95/B10 - 100.000 uur bij Tq 25⁰. Opschuif/opzetstuk, 42-48mm. Aansluitsnoer H07RN-f 3x1,5 mm², lengte 8 meter.
7.5CILUITSTPOE LUMA35007001 | 7,5 m | P.M.F. B.V. | Cil ul 20˚ Ø48 | 1701325PJ 3400027P5 | Signify | BGP713 LED35-4S/730 DM50 7001 MSP SRT SRB 23W
Het gaat hier om de nieuwe standaard op de 7,5 meter mast binnen bebouwde kom |  | L015 |  | gepoedercoat in RAL 7001 | A014 | Luma 3500 lumen, max 350mA, 3000ºK, RAL 7001 economisch meest efficiënte uitvoering, voorzien van Zagha connector boven en onder en voorzien van D4i driver, dimregime 4A. Montage op lichtmast met een omkeerbaar opschuif/opzetstuk, tilthoek instelbaar + en – in tenminste 3 stappen van elk 5 graden, De drukschroeven zijn voorzien van vet dat spanningscorrosie voorkomt; tilthoek instellen op +5 graden t.o.v. het maaiveld met als uitgangspunt dat de mast loodrecht geplaatst is; Geleverd inclusief gemonteerd aansluitsnoer H07RN-f 3x1,5 mm², lengte 9 meter.
7.5CILUITALU LUMA35007001 | 7,5 m | Nedal | Cil ul 5˚ Ø60 | V075UE06.6E.010 | Signify | BGP713 LED35-4S/730 DM50 7001 MSP SRT SRB 23W
Gebied Haarlemmerliede en buiten bebouwde kom Haarlemmermeer |  | L016 |  | Aluminium mast voorzien van HDPE grondstuk 693.00070.000 incl. grondvleugels | A014 | Luma 3500 lumen, max 350mA, 3000ºK, RAL 7001 economisch meest efficiënte uitvoering, voorzien van Zagha connector boven en onder en voorzien van D4i driver, dimregime 4A. Montage op lichtmast met een omkeerbaar opschuif/opzetstuk, tilthoek instelbaar + en – in tenminste 3 stappen van elk 5 graden, De drukschroeven zijn voorzien van vet dat spanningscorrosie voorkomt; tilthoek instellen op +5 graden t.o.v. het maaiveld met als uitgangspunt dat de mast loodrecht geplaatst is; Geleverd inclusief gemonteerd aansluitsnoer H07RN-f 3x1,5 mm², lengte 9 meter.
7.5CONUITSTPOE TECEO3200300F | 7,5 m | P.M.F. B.V. | Con ul | 1301791PJ 3401006P5 | Schréder | TECEO 5303 20 350mA WW 20,1W 3200lumen
Hfd Centrum |  | L017 |  | gepoedercoat, leverancier poeder Akzo bestelnummer SW 300 F, code 'gris 400 sablé'. | A015 | TECEO-21 LensoFlex4® 20 leds 3200 lumen, max 450 mA, 3000°K, lens 5303, Zhaga connector boven en onder, D4i driver en dimregime 4A. Gepoedercoat in AKZO 400GS, Lichtkap vlak gehard glas IK10. Elektrische isolatieklasse I, 230 Volt AC/50 Hz. Dichtheid optisch- en het elektronisch gedeelte IP66. Levensduur L95/B10 - 100.000 uur bij Tq 25⁰. Opschuif/opzetstuk, 42-48mm. Aansluitsnoer H07RN-f 3x1,5 mm², lengte 10 meter
9CILUITALU LUMA85007001 | 9,0 m | Nedal | Cil ul 5˚ Ø60 | V090UE07.8E.001 | Signify | BGP713 LED85-4S/730 DN11 7001 MSP SRT SRB 54W
Gebied Haarlemmerliede en buiten bebouwde kom Haarlemmermeer |  | L018 |  | Aluminium mast voorzien van HDPE grondstuk 693.00070.000 incl. grondvleugels | A016 | Luma 8500 lumen, max 350mA, 3000ºK, RAL 7001 economisch meest efficiënte uitvoering, voorzien van Zagha connector boven en onder en voorzien van D4i driver, dimregime 4A. Montage op lichtmast met een omkeerbaar opschuif/opzetstuk, tilthoek instelbaar + en – in tenminste 3 stappen van elk 5 graden, De drukschroeven zijn voorzien van vet dat spanningscorrosie voorkomt; tilthoek instellen op +5 graden t.o.v. het maaiveld met als uitgangspunt dat de mast loodrecht geplaatst is. Aansluitsnoer H07RN-f 3x1,5 mm², lengte 11 meter
9CILUITALU LUMA54007001 | 9,0 m | Nedal | Cil ul 5˚ Ø60 | V090UE07.8E.001 | Signify | BGP713 LED54-4S/730 DN11 7001 MSP SRT SRB 37W
Gebied Haarlemmerliede en buiten bebouwde kom Haarlemmermeer |  | L018 |  | Aluminium mast voorzien van HDPE grondstuk 693.00070.000 incl. grondvleugels | A017 | Luma 5400 lumen, max 350mA, 3000ºK, RAL 7001 economisch meest efficiënte uitvoering, voorzien van Zagha connector boven en onder en voorzien van D4i driver, dimregime 4A. Montage op lichtmast met een omkeerbaar opschuif/opzetstuk, tilthoek instelbaar + en – in tenminste 3 stappen van elk 5 graden, De drukschroeven zijn voorzien van vet dat spanningscorrosie voorkomt; tilthoek instellen op +5 graden t.o.v. het maaiveld met als uitgangspunt dat de mast loodrecht geplaatst is. Aansluitsnoer H07RN-f 3x1,5 mm², lengte 11 meter
9CILUITSTPOE LUMA54007001 | 9,0 m | P.M.F. B.V. | Cil ul 5˚ Ø60 | 1700152PJ 3400952P5 | Signify | BGP713 LED54-4S/730 DN11 7001 MSP SRT SRB 37W
Binnen de bebouwde kom |  | L019 |  | gepoedercoat in RAL 7001 | A017 | Luma 5400 lumen, max 350mA, 3000ºK, RAL 7001, economisch meest efficiënte uitvoering, voorzien van Zagha connector boven en onder en voorzien van D4i driver, dimregime 4A. Montage op lichtmast met een omkeerbaar opschuif/opzetstuk, tilthoek instelbaar + en – in tenminste 3 stappen van elk 5 graden, De drukschroeven zijn voorzien van vet dat spanningscorrosie voorkomt; tilthoek instellen op +5 graden t.o.v. het maaiveld met als uitgangspunt dat de mast loodrecht geplaatst is. Aansluitsnoer H07RN-f 3x1,5 mm², lengte 11 meter
9CONUITSTPOE LUMA8500300F | 9,0 m | P.M.F. B.V. | Con ul | 1301796PJ 3401006P5 | Signify | BGP713 LED85-4S/730 DN11 GR MSP SRT SRB 54W
Hfd Centrum |  | L020 |  | gepoedercoat, leverancier poeder Akzo bestelnummer: SW 300 F, code 'gris 400 sablé'. | A018 | Luma 8500 lumen, max 350mA, 3000ºK, AKZO BESTELNUMMER: SW 300 F CODE 'GRIS 400 SABLE', economisch meest efficiënte uitvoering, voorzien van Zagha connector boven en onder en voorzien van D4i driver, dimregime 4A. Montage op lichtmast met een omkeerbaar opschuif/opzetstuk, tilthoek instelbaar + en – in tenminste 3 stappen van elk 5 graden, De drukschroeven zijn voorzien van vet dat spanningscorrosie voorkomt; tilthoek instellen op +5 graden t.o.v. het maaiveld met als uitgangspunt dat de mast loodrecht geplaatst is. Aansluitsnoer H07RN-f 3x1,5 mm², lengte 11 meter
5.5CONUITSTPOE CITEA16005011 | 5,5 m | P.M.F. B.V. | Con ul | 1301662PJ-1 3400688P5-1 3700818X0-1 | Schréder | CITEA NG-mini 5303 20 300mA WW 10,3W 1600 lumen
Park 21 |  | L021 |  | gepoedercoat in RAL 5011 | A020 | Citea NG-mini LensoFlex4® 10 leds 1600 lumen, max 206mA, 3000°K, lens 5303, Zhaga connector boven en onder, D4i driver en dimregime 4A. Gepoedercoat in RAL5011, Lichtkap vlak gehard glas IK10. Elektrische isolatieklasse I, 230 Volt AC/50 Hz. Inclusief Embellishment plate. Dichtheid optisch- en het elektronisch gedeelte IP66. Levenduur L95/B10 - 100.000 uur bij Tq 25⁰. Opschuif, 48-60mm. Aansluitsnoer H07RN-f 3x1,5 mm², lengte 7 meter
6.5CONUITSTPOE CITEA22005011 | 6,5 m | P.M.F. B.V. | Con ul | 1301688PJ-1 3400688P5-1 3700818X0-1 | Schréder | CITEA NG-mini 5303 20 200mA WW 13,7W 2200 lumen
Park 21 |  | L022 |  | gepoedercoat in RAL 5011 | A021 | Citea NG-mini LensoFlex4® 20 leds 2200 lumen, max 350mA, 3000°K, lens 5303, Zhaga connector boven en onder, D4i driver en dimregime 4A. Gepoedercoat in RAL5011, Lichtkap vlak gehard glas IK10. Elektrische isolatieklasse I, 230 Volt AC/50 Hz. Inclusief Embellishment plate. Dichtheid optisch- en het elektronisch gedeelte IP66. Levenduur L95/B10 - 100.000 uur bij Tq 25⁰. Opschuif, 48-60mm. Aansluitsnoer H07RN-f 3x1,5 mm², lengte 8 meter
9.5CONUITSTPOE CITEA96005011 | 9,5 m | P.M.F. B.V. | Con ul | 1301872PJ-1 3400688P5-1 3700818X0-1 | Schréder | CITEA NG-midi 5367 60 300mA WW 54,0W 9600lumen
Park 21 |  | L023 |  | gepoedercoat in RAL 5011 | A022 | Citea NG-midi LensoFlex4® 60 leds 9600 lumen, max 350mA, 3000°K, lens 5367, Zhaga connector boven en onder, D4i driver en dimregime 4A. Gepoedercoat in RAL5011, Lichtkap vlak gehard glas IK10. Elektrische isolatieklasse I, 230 Volt AC/50 Hz. Inclusief Embellishment plate. Dichtheid optisch- en het elektronisch gedeelte IP66. Levenduur L95/B10 - 100.000 uur bij Tq 25⁰. Opschuif, 48-60mm. Aansluitsnoer H07RN-f 3x1,5 mm², lengte 11 meter
9.5CONUIT2STPOE CITEA96005011 | 9,5 m | P.M.F. B.V. | Con ul du | 1301873P5-1 3400689P5-1 3700818X0-1 | Schréder | 2x CITEA NG-midi 5367 60 300mA WW 54,0W 9600lumen
Park 21 |  | L024 |  | gepoedercoat in RAL 5011 | A022 | Citea NG-midi LensoFlex4® 60 leds 9600 lumen, max 350mA, 3000°K, lens 5367, Zhaga connector boven en onder, D4i driver en dimregime 4A. Gepoedercoat in RAL5011, Lichtkap vlak gehard glas IK10. Elektrische isolatieklasse I, 230 Volt AC/50 Hz. Inclusief Embellishment plate. Dichtheid optisch- en het elektronisch gedeelte IP66. Levenduur L95/B10 - 100.000 uur bij Tq 25⁰. Opschuif, 48-60mm. Aansluitsnoer H07RN-f 3x1,5 mm², lengte 11 meter
4CONPTSTPOE URBANSTAR140070015068 | 4,0 m | P.M.F. B.V. | Con pt | 1300071PJ | Signify | Urban Star 1400, 3000K, RAL7001
Woonwijken |  | L001 |  | Gepoedercoat in RAL 7001 | A101 | Urban Star 1400 lumen, 3000K, RAL7001 Voorzien van dimbare driver, maximale bedrijfsstroom 350 mA. Economisch meest efficiënte uitvoering. Dimregime 4A. Geleverd inclusief gemonteerd aansluitsnoer H07RN-f 3x 1,5 mm²
4CONPTSTPOE ALURA150070165068 | 4,0 m | P.M.F. B.V. | Con pt | 1302610PJ | Schréder | Alura 1500 lumen, 3000K, RAL 7016
Beukenhorst |  | L006A |  | Gepoedercoat in RAL 7016 | A103 | Alura 1500 lumen, 3000ºK, LENS 5068, RAL 7016, opzet 60 mm, voorzien van dimbare LED-driver, maximale bedrijfsstroom 350 mA. Economisch meest efficiënte uitvoering. Dimregime 4A. Geleverd inclusief gemonteerd aansluitsnoer H07RN-f 3x1mm², lengte 5 meter.
7.5CILUITSTPOE TECEO32007001 | 7,5 m | P.M.F. B.V. | Cil ul 20˚ Ø48 | 1701325PJ 3400027P5 | Schréder | TECEO 5303 20 200mA WW 13,1W 3200 lumen
|  | L015 |  | Gepoedercoat in RAL 7001 | A105 | TECEO-21 LensoFlex4® 20 leds 3200 lumen, max 250mA, 3000K, lens 5303, Zhaga connector boven en onder, D4i driver en Dimregime 4A. Gepoedercoat in RAL7001. Aansluitsnoer H07RN-f 3x1,5 mm², lengte 8 meter.
7.5CONUITSTPOE CITYSOUL780070165068 | 7,5 m | P.M.F. B.V. | Con ul | 1301567PJ | Signify | Citysoul2, BRP531 60x/730 I DM10 FG AL 7016 CLO D18
Beukenhorst |  | L104 |  | gepoedercoat in RAL 7016 | A107 | Citysoul2, 7800 lumen, 3000K, RAL7016 voorzien van dimbare driver, 44.5W, bedrijfsstroom 243 mA van een dimregime, economisch meest efficiënte uitvoering. Dimregime 4A. Gepoedercoat in RAL7016. Geleverd inclusief gemonteerd aansluitsnoer H07RN-f 3x 1,5 mm, lengte 12 meter.
9CONUITSTPOE CITYSOUL780070165068 | 9,0 m | P.M.F. B.V. | Cil ul | 1301571PJ | Signify | Citysoul2, 7800 lumen, 3000K, RAL7016
Beukenhorst |  | L105 |  | gepoedercoat in RAL 7016 | A107 | Citysoul2, 7800 lumen, 3000K, RAL7016 voorzien van dimbare driver, 44.5W, bedrijfsstroom 243 mA van een dimregime, economisch meest efficiënte uitvoering. Dimregime 4A. Gepoedercoat in RAL7016. Geleverd inclusief gemonteerd aansluitsnoer H07RN-f 3x 1,5 mm, lengte 12 meter.
9CILUITSTPOE LIGHTWELL78070015068 | 9,0 m | P.M.F.B.V | Cil vp 1ul 1,3m 5˚ Ø60 | 1701267PJ 3400952P5 | Lightwell | Lightwell SRD2, 7800 lumen, 3000K, RAL7040
|  | L019 |  | gepoedercoat in RAL 7001 | A108 | Lightwell SRD2, 7800 lumen, 3000K, RAL7040, voorzien van dimbare driver, maximale bedrijfsstroom 350mA, economisch meest efficiënte uitvoering, voorzien van Zhaga connector boven. Dimregime 4A . Gepoedercoat in RAL 7001. Geleverd inclusief gemonteerd aansluitsnoer H07RN-f 3x 1,5 mm, lengte 11 meter.
LAADPAAL 168mm Staal | 6,0 tm 9,0m | P.M.F.B.V | 168mm | 1303083-01 | nvt | Extra mastdeur op stalen masten >168mm
|  | L201 |  | gepoedercoat in RAL 7001 | nvt | Alle masten aan onderzijde met een minimale diameter 168mm voorzien van 2 mastdeuren waarvan bovenste deur geschikt is voor een laadunit.
LAADPAAL 168mm Aluminium | 6,0 tm 9,0m | Nedal | 168mm | ? | nvt | Extra mastdeur op aluminium masten >168mm
|  | L202 |  |  | nvt | Alle masten aan onderzijde met een minimale diameter 168mm voorzien van 2 mastdeuren waarvan bovenste deur geschikt is voor een laadunit.