## Meetrapport P00139264
Document: | [5 empty] | Meetrapport P00139264 |  |  |  |  | Bedrijfsnaam & logo
Versie/revisie: | [5 empty] | 2
Document laatst gewijzigd op: | [5 empty] | 2025-10-29
Document laatst gewijzigd door: | [5 empty] | TNO
Meetrapport
Leverancier:
Tekeningnummer + revisie: | [7 empty] | P00139264 (Deksel buitenbuis)
Ordernummer leverancier:
Positie: | [7 empty] | 4
Aantal geproduceerd: | [7 empty] | 850
Aantal te controleren: | [7 empty] | 1 stuk per 50 producten
Binnenkomst materiaal | [8 empty] | Datum binnenkomst |  |  | Datum zagen |  |  | Naam & paraaf zager
Materiaal heef minimaal 1 dag geacclimatiseerd
Nr. | Nominale maat mm |  | Opmerkingen | Tolerantie mm |  | Maat mm |  | Gemeten mm (per 50 stuks, bepaald i.o.m. draaier)
|  |  |  | Min. (-) | Max. (+) | Min. | Max. | Test | 50e | 100e | 150e | 200e | 250e | 300e | 350e | 400e | 450e | 500e | 550e | 600e | 650e | 700e | 750e | 800e | 850e | 900e | 950e | 1000e | Eindcontrole
1 | Product(en) gecontroleerd bij een temperatuur (C°) van:
Schuifmaat
2 | Ø | 42 |  | 0.3 | 0.3 | 41.7 | 42.3
3 |  | 16 |  | 0.2 | 0.2 | 15.8 | 16.2
4 |  | 12 |  | 0.2 | 0.2 | 11.8 | 12.2
5 |  | 9 | (eerste product doorzagen en opmeten) | 0.1 | 0.1 | 8.9 | 9.1
Hoogtemeter
6 | Ø | 36.5 |  | 0.3 | 0.3 | 36.2 | 36.8
Ruwheidsmeter
7 | RA | 1.6 | (algemeen) |  |  | 1.6 | 1.6
8 | RA | 0.8 |  |  |  | 0.8 | 0.8
Kalibers
9 | M | 36 x 1,5 - 6G | [5 empty] | x | x | x | x | x | x | x | x | x | x | x | x | x | x | x | x | x | x |  |  |  | x
10 |  | 0,5 x 45° (2x) | 1 keer 0,5 is vervallen iom TNO |  |  |  |  | x | x | x | x | x | x | x | x | x | x | x | x | x | x | x | x | x | x |  |  |  | x
11 | R | 1 | (eerste product doorzagen en opmeten) |  |  |  |  | x
Visuele controle materiaal
12 |  | Er zijn geen kleurverschillen en onzuiverheden in het materiaal waarneembaar | [5 empty] | x | x | x | x | x | x | x | x | x | x | x | x | x | x | x | x | x | x |  |  |  | x
13 |  | Draait deksel buitenbuis gemakkelijk (handmatig) op buitenbuis? | [5 empty] | x | x | x | x | x | x | x | x | x | x | x | x | x | x | x | x | x | x |  |  |  | x
14 |  | Schroefdraad moet cilindrisch zijn (dop mag niet conisch zijn). Testen met kaliber buitenbuis. | [5 empty] | x | x | x | x | x | x | x | x | x | x | x | x | x | x | x | x | x | x |  |  |  | x
Opmerkingen
Datum: | [5 empty] | - |  |  | -
Naam controleur:
Handtekening controleur:
Naam & adresgegevens leverancier | [12 empty] | Afgedrukt op: |  |  |  | Pagina 1 van 1
2026-09-08

## Meetrapport P00139263
Document: | [5 empty] | Meetrapport P00139263 |  |  |  |  | Bedrijfsnaam & logo
Versie/revisie: | [5 empty] | 2
Document laatst gewijzigd op: | [5 empty] | 2025-10-29
Document laatst gewijzigd door: | [5 empty] | TNO
Meetrapport
Leverancier:
Tekeningnummer + revisie: | [7 empty] | P00139263 (Buitenbuis)
Ordernummer leverancier:
Positie: | [7 empty] | 1
Aantal geproduceerd: | [7 empty] | 850
Aantal te controleren: | [7 empty] | 1 stuk per 50 producten
Binnenkomst materiaal | [8 empty] | Datum binnenkomst |  |  | Datum zagen |  |  | Naam & paraaf zager
Materiaal heef minimaal 1 dag geacclimatiseerd
Nr. | Nominale maat mm |  | Opmerkingen | Tolerantie mm |  | Maat mm |  | Gemeten mm (per 50 stuks, bepaald i.o.m. draaier)
|  |  |  | Min. (-) | Max. (+) | Min. | Max. | Test | 50e | 100e | 150e | 200e | 250e | 300e | 350e | 400e | 450e | 500e | 550e | 600e | 650e | 700e | 750e | 800e | 850e | 900e | 950e | 1000e | Eindcontrole
1 | Product(en) gecontroleerd bij een temperatuur (C°) van:
Schuifmaat
2 | Ø | 42 |  | 0.3 | 0.3 | 41.7 | 42.3
3 | Ø | 34 |  | 0.3 | 0.3 | 33.7 | 34.3
4 |  | 110 |  | 0.3 | 0.3 | 109.7 | 110.3
5 |  | 2 |  | 0.1 | 0.1 | 1.9 | 2.1
6 |  | 10 |  | 0.2 | 0.2 | 9.8 | 10.2
7 |  | 102 |  | 0 | 0.5 | 102 | 102.5
Driepuntsmeter
8 | Ø | 30 |  | 0 | 0.5 | 30 | 30.5
Ruwheidsmeter
9 | RA | 0.8 |  |  |  | 0.8 | 0.8
10 | RA | 1.6 | (algemeen) |  |  | 1.6 | 1.6
Kalibers
11 | M | 36x 1,5 -6e | [5 empty] | X | X | X | X | X | X | X | X | X | X | X | X | X | X | X | X | X | X |  |  |  | X
12 |  | 0,5 x 45° (3x) | 1x is 0.2 x45° |  |  |  |  | X | X | X | X | X | X | X | X | X | X | X | X | X | X | X | X | X | X |  |  |  | X
13 |  | 1 x 45° (2x) | [5 empty] | X | X | X | X | X | X | X | X | X | X | X | X | X | X | X | X | X | X |  |  |  | X
14 | R | 1 | (eerste product doorzagen en opmeten) |  |  |  |  | X
Visuele controle materiaal
15 |  | Er zijn geen kleurverschillen en onzuiverheden in het materiaal waarneembaar | [5 empty] | X | X | X | X | X | X | X | X | X | X | X | X | X | X | X | X | X | X |  |  |  | X
Opmerkingen
Datum: | [5 empty] | - |  |  | -
Naam controleur:
Handtekening controleur:
Naam & adresgegevens leverancier | [12 empty] | Afgedrukt op: |  |  |  | Pagina 1 van 1
2026-09-08

## Meetrapport P00139262
Document: | [5 empty] | Meetrapport P00139262 |  |  |  |  | Bedrijfsnaam & logo
Versie/revisie: | [5 empty] | 2
Document laatst gewijzigd op: | [5 empty] | 2025-10-29
Document laatst gewijzigd door: | [5 empty] | TNO
Meetrapport
Leverancier:
Tekeningnummer + revisie: | [7 empty] | P00139262 (Deksel binnenbuis)
Ordernummer leverancier:
Positie: | [7 empty] | 3
Aantal geproduceerd: | [7 empty] | 850
Aantal te controleren: | [7 empty] | 1 stuk per 50 producten
Binnenkomst materiaal | [8 empty] | Datum binnenkomst |  |  | Datum zagen |  |  | Naam & paraaf zager
Materiaal heef minimaal 1 dag geacclimatiseerd
Nr. | Nominale maat mm |  | Opmerkingen | Tolerantie mm |  | Maat mm |  | Gemeten mm (per 50 stuks, bepaald i.o.m. draaier)
|  |  |  | Min. (-) | Max. (+) | Min. | Max. | Test | 50e | 100e | 150e | 200e | 250e | 300e | 350e | 400e | 450e | 500e | 550e | 600e | 650e | 700e | 750e | 800e | 850e | 900e | 950e | 1000e | Eindcontrole
1 | Product(en) gecontroleerd bij een temperatuur (C°) van:
Schuifmaat
2 | Ø | 4 | (2x) | 0.1 | 0.1 | 3.9 | 4.1
3 |  | 8 | 8 - 4 (2x radius gat 4) | 0.2 | 0.2 | 7.8 | 8.2
4 |  | 10 |  | 0.2 | 0.2 | 9.8 | 10.2
5 |  | 5 |  | 0.1 | 0.1 | 4.9 | 5.1
Driepuntsmeter
Ruwheidsmeter
6 | RA | 1.6 | (algemeen) |  |  | 1.6 | 1.6
Kalibers
7 | M | 22x 1,5 - 6e | [5 empty] | x | x | x | x | x | x | x | x | x | x | x | x | x | x | x | x | x | x |  |  |  | x
8 |  | 1x 45° (2x) | [5 empty] | x | x | x | x | x | x | x | x | x | x | x | x | x | x | x | x | x | x |  |  |  | x
Visuele controle materiaal
9 |  | Er zijn geen kleurverschillen en onzuiverheden in het materiaal waarneembaar | [5 empty] | x | x | x | x | x | x | x | x | x | x | x | x | x | x | x | x | x | x |  |  |  | x
10 |  | Draait deksel binnenbuis kaliber gemakkelijk (handmatig) in binnenbuis? | [5 empty] | x | x | x | x | x | x | x | x | x | x | x | x | x | x | x | x | x | x |  |  |  | x
Opmerkingen
Datum: | [5 empty] | - |  |  | -
Naam controleur:
Handtekening controleur:
Naam & adresgegevens leverancier | [12 empty] | Afgedrukt op: |  |  |  | Pagina 1 van 1
2026-09-08

## Meetrapport P00139258
Document: | [5 empty] | Meetrapport P00139258 |  |  |  |  | Bedrijfsnaam & logo
Versie/revisie: | [5 empty] | 2
Document laatst gewijzigd op: | [5 empty] | 2025-10-29
Document laatst gewijzigd door: | [5 empty] | TNO
Meetrapport
Leverancier:
Tekeningnummer + revisie: | [7 empty] | P00139258 (Binnenbuis)
Ordernummer leverancier:
Positie: | [7 empty] | 2
Aantal geproduceerd: | [7 empty] | 850
Aantal te controleren: | [7 empty] | 1 stuk per 50 producten
Binnenkomst materiaal | [8 empty] | Datum binnenkomst |  |  | Datum zagen |  |  | Naam & paraaf zager
Materiaal heef minimaal 1 dag geacclimatiseerd
Nr. | Nominale maat mm |  | Opmerkingen | Tolerantie mm |  | Maat mm |  | Gemeten mm (per 50 stuks, bepaald i.o.m. draaier)
|  |  |  | Min. (-) | Max. (+) | Min. | Max. | Test | 50e | 100e | 150e | 200e | 250e | 300e | 350e | 400e | 450e | 500e | 550e | 600e | 650e | 700e | 750e | 800e | 850e | 900e | 950e | 1000e | Eindcontrole
1 | Product(en) gecontroleerd bij een temperatuur (C°) van:
Schuifmaat
2 |  | 29 |  | 0.5 | 0 | 28.5 | 29
3 |  | 100 |  | 0.5 | 0 | 99.5 | 100
4 |  | 15 |  | 0.2 | 0.2 | 14.8 | 15.2
5 |  | 10 | (7x) | 0.2 | 0.2 | 9.8 | 10.2
6 | Ø | 2 | (32x) | 0.1 | 0.1 | 1.9 | 2.1
7 |  | 90 |  | 0.3 | 0.3 | 89.7 | 90.3
Driepuntsmeter
8 |  | 20.5 |  | 0.2 | 0.2 | 20.3 | 20.7
Ruwheidsmeter
9 | RA | 1.6 | (algemeen) |  |  | 1.6 | 1.6
Kalibers
10 |  | 0,5x45° | (2x) |  |  |  |  | x | x | x | x | x | x | x | x | x | x | x | x | x | x | x | x | x | x |  |  |  | x
11 | M | 22x1,5 - 6G | [5 empty] | x | x | x | x | x | x | x | x | x | x | x | x | x | x | x | x | x | x |  |  |  | x
12 |  | 10 | (diepte M22 controleren met behulp van kaliber) |  |  |  |  | x | x | x | x | x | x | x | x | x | x | x | x | x | x | x | x | x | x |  |  |  | x
13 | R | 1 | (eerste product doorzagen en opmeten) |  |  |  |  | x
14 |  | Valt kaliber binnenbuis "vrij" (geen vacuüm zuigen) in buitenbuis? | [5 empty] | x | x | x | x | x | x | x | x | x | x | x | x | x | x | x | x | x | x |  |  |  | x
Visuele controle materiaal
15 |  | Er zijn geen kleurverschillen en onzuiverheden in het materiaal waarneembaar | [5 empty] | x | x | x | x | x | x | x | x | x | x | x | x | x | x | x | x | x | x |  |  |  | x
16 |  | 2 mm Gaten moeten braamvrij zijn | [5 empty] | x | x | x | x | x | x | x | x | x | x | x | x | x | x | x | x | x | x |  |  |  | x
Opmerkingen
Datum: | [5 empty] | - |  |  | -
Naam controleur:
Handtekening controleur:
Naam & adresgegevens leverancier | [12 empty] | Afgedrukt op: |  |  |  | Pagina 1 van 1
2026-09-08