## DEFINITIEF
Objectcode |  | Naam | Adres | Plaats | Hoofdgroep | Element | Hoeveelheid | Eenheid | Soort | Fabricaat | Type | Capaciteit | Bouwjaar | Koelmiddel | Serienummer
H-1024-1
| H-1024-1 | Sporthal De Binder | De Binder 26 | Gramsbergen | Warmte-opwekking | C.V.-ketel Nefit | 1 | st |  | Nefit | Topline HR70 | 70 kW | 2011
| H-1024-1 | Sporthal De Binder | De Binder 26 | Gramsbergen | Warmte-opwekking | C.V.-ketel | 1 | st |  | Nefit | Topline HR25 | 25 kW | 2011
| H-1024-1 | Sporthal De Binder | De Binder 26 | Gramsbergen | Afvoeren | Vuilwaterpompen | 1 | st |  | Flygt | DX 3069.180 waaier 411 | 2Kw | 2022
| H-1024-1 | Sporthal De Binder | De Binder 26 | Gramsbergen | Water | Warmtepompboiler | 2 | st |  | Remeha | Azorra ACE 250H |  | 2023
| H-1024-1 | Sporthal De Binder | De Binder 26 | Gramsbergen | Water | Voorraadvat/boiler 300 liter met zonnecollectoren | 1 | st |  |  | Vitocell 300 | 300 liter | 2011
| H-1024-1 | Sporthal De Binder | De Binder 26 | Gramsbergen | Warmtedistributie | CV-expansievat | 1 | st |  | Flexcon |  | 25 liter | 2011
| H-1024-1 | Sporthal De Binder | De Binder 26 | Gramsbergen | Warmtedistributie | Circulatiepomp Grundfos | 1 | st |  | grundfos | UPS 25-40 |  | 2010
| H-1024-1 | Sporthal De Binder | De Binder 26 | Gramsbergen | Warmtedistributie | CV-expansievat | 1 | st |  | Flexcon |  | 25 liter | 2011
| H-1024-1 | Sporthal De Binder | De Binder 26 | Gramsbergen | Warmtedistributie | Afsluiters diversen | 1 | pst |  |  |  |  | 0
| H-1024-1 | Sporthal De Binder | De Binder 26 | Gramsbergen | Warmtedistributie | Circulatiepomp Grundfos | 1 | st |  | grundfos | UP25-45N |  | 0
| H-1024-1 | Sporthal De Binder | De Binder 26 | Gramsbergen | Warmtedistributie | Radiatoren + leidingen | 2760 | bvo |  |  |  |  | 0
| H-1024-1 | Sporthal De Binder | De Binder 26 | Gramsbergen | Luchtbehandeling | Dakventilator sportzaal WTW | 3 | st |  | Soler & Palau | CADB-HE-D 33 LV PRO-REG |  | 2020
| H-1024-1 | Sporthal De Binder | De Binder 26 | Gramsbergen | Luchtbehandeling | Dakventilator algemeen | 1 | st |  |  |  |  | 0
| H-1024-1 | Sporthal De Binder | De Binder 26 | Gramsbergen | Luchtbehandeling | Mechanisch ventilatie Unit | 3 | st |  | Orcon | MVS 15RH met ingebouwde vochtsensor |  | 2020
| H-1024-1 | Sporthal De Binder | De Binder 26 | Gramsbergen | Regeling klimaat en sanitair | Regeling klimaat | 1 | pst | GBS systeem |  |  |  | 0
H-1096-1
| H-1096-1 | vm school de Kastanjehof | Lage Doelen 2 | Hardenberg | Warmte-opwekking | C.V.-ketel | 1 | st | Gaswandketel 1 | Remeha | Quinta ACE 160 | 160 | 2019 |  | CCA-AAA-26
| H-1096-1 | vm school de Kastanjehof | Lage Doelen 2 | Hardenberg | Warmte-opwekking | C.V.-ketel | 1 | st | Gaswandketel 2 | Remeha | Quinta ACE 115 | 115 | 2019 |  | CCC-AAA-08
| H-1096-1 | vm school de Kastanjehof | Lage Doelen 2 | Hardenberg | Warmte-opwekking | C.V.-ketel | 1 | st | Gaswandketel 3 | Remeha | Quinta ACE 115 | 115 | 2019 |  | CCC-AAA-09
| H-1096-1 | vm school de Kastanjehof | Lage Doelen 2 | Hardenberg | Warmte-opwekking | C.V.-ketel | 1 | st | Gaswandketel 4 | Remeha | Quinta ACE 115 | 115 | 2019 |  | CCC-AAA-10
| H-1096-1 | vm school de Kastanjehof | Lage Doelen 2 | Hardenberg | Water | Boiler close-in | 1 | st |  |  |  | 15 liter | 0
| H-1096-1 | vm school de Kastanjehof | Lage Doelen 2 | Hardenberg | Water | Boiler close-in | 1 | st |  |  |  | 10 liter | 0
| H-1096-1 | vm school de Kastanjehof | Lage Doelen 2 | Hardenberg | Warmtedistributie | Circulatiepompen+kleppen | 1 | pst |  | Biral |  |  | 2000
| H-1096-1 | vm school de Kastanjehof | Lage Doelen 2 | Hardenberg | Warmtedistributie | CV-expansievat | 3 | st |  | Flexcon |  | 50 liter | 2011
| H-1096-1 | vm school de Kastanjehof | Lage Doelen 2 | Hardenberg | Warmtedistributie | Circulatiepomp+kleppen | 1 | pst |  | Biral |  | 18-25 liter | 2000
| H-1096-1 | vm school de Kastanjehof | Lage Doelen 2 | Hardenberg | Warmtedistributie | CV-expansievat | 2 | st |  | Flexcon |  | 50 liter | 2011
| H-1096-1 | vm school de Kastanjehof | Lage Doelen 2 | Hardenberg | Warmtedistributie | CV-expansievat | 2 | st |  | Flexcon |  | 50 liter | 2011
| H-1096-1 | vm school de Kastanjehof | Lage Doelen 2 | Hardenberg | Warmtedistributie | Radiatoren + leidingen | 1990 | bvo |  |  |  |  | 0
| H-1096-1 | vm school de Kastanjehof | Lage Doelen 2 | Hardenberg | Warmtedistributie | Radiatoren + leidingen | 453 | bvo |  |  |  |  | 0
| H-1096-1 | vm school de Kastanjehof | Lage Doelen 2 | Hardenberg | Luchtbehandeling | Ventilator plafond klein | 1 | st |  |  |  |  | 0
| H-1096-1 | vm school de Kastanjehof | Lage Doelen 2 | Hardenberg | Luchtbehandeling | Mechanisch ventilatie Box | 3 | st |  |  |  |  | 0
| H-1096-1 | vm school de Kastanjehof | Lage Doelen 2 | Hardenberg | Regeling klimaat en sanitair | Regeling klimaat | 1 | pst |  |  |  |  | 0
| H-1096-1 | vm school de Kastanjehof | Lage Doelen 2 | Hardenberg | Regeling klimaat en sanitair | Regeling klimaat | 1 | pst |  |  |  |  | 0
H-134-2
| H-134-2 | Theater de Voorveghter | Badhuisplein 3 | Hardenberg | Warmte-opwekking | C.V.-ketel | 3 | st |  | Nefit | Topline HR 100 II | 100Kw | 2021
| H-134-2 | Theater de Voorveghter | Badhuisplein 3 | Hardenberg | Water | Boiler close-in | 1 | st |  |  |  | 10 liter | 0
| H-134-2 | Theater de Voorveghter | Badhuisplein 3 | Hardenberg | Water | Boiler elektr. 80-250 liter | 1 | st |  |  |  |  | 0
| H-134-2 | Theater de Voorveghter | Badhuisplein 3 | Hardenberg | Water | Boiler elektrisch 80 liter | 3 | st |  |  |  |  | 0
| H-134-2 | Theater de Voorveghter | Badhuisplein 3 | Hardenberg | Water | Boiler close-in | 1 | st |  |  |  | 10 liter | 0
| H-134-2 | Theater de Voorveghter | Badhuisplein 3 | Hardenberg | Koude-opwekking | koelmachine bioscoop 3 + entree foyer (dak bioscoop) | 1 | st |  | MTA | HCY301 |  | 0
| H-134-2 | Theater de Voorveghter | Badhuisplein 3 | Hardenberg | Koude-opwekking | koelmachine grote zaal (dak kleedkamers) | 1 | st |  | MTA | HTA T 030 SSN |  | 0
| H-134-2 | Theater de Voorveghter | Badhuisplein 3 | Hardenberg | Koude-opwekking | koelmachine balkon grote zaal (dak grote zaal) | 1 | st |  | MTA | HCY251 |  | 0
| H-134-2 | Theater de Voorveghter | Badhuisplein 3 | Hardenberg | Koude-opwekking | koelmachine bioscoop zaal 2 (dak bioscoop) | 1 | st |  | MTA | HCY251 |  | 0
| H-134-2 | Theater de Voorveghter | Badhuisplein 3 | Hardenberg | Koude-opwekking | koelmachine grote zaal verdieping (dak grote zaal) | 1 | st |  | EGEA | MRA70H |  | 0
| H-134-2 | Theater de Voorveghter | Badhuisplein 3 | Hardenberg | Koude-opwekking | split units bu-bi (airco) projectieruimte | 2 | st |  | MIDEA/DAIKIN
| H-134-2 | Theater de Voorveghter | Badhuisplein 3 | Hardenberg | Koude-opwekking | koelmachine kleine zaal bioscoopzaal 1 (dakkleedkamers) | 1 | st |  | MTA | ICHY 101 |  | 0
| H-134-2 | Theater de Voorveghter | Badhuisplein 3 | Hardenberg | Koude-opwekking | koelmachine foyer begane grond voorzijde (overkapt deel) | 1 | st |  | MTA | ICHY 101
| H-134-2 | Theater de Voorveghter | Badhuisplein 3 | Hardenberg | Koude-opwekking | split units bu-bi (airco) kantoren b.g.g. | 2 | st |  | MIDEA |  |  | 0
| H-134-2 | Theater de Voorveghter | Badhuisplein 3 | Hardenberg | Warmtedistributie | Regelklep | 2 | st |  |  |  |  | 0
| H-134-2 | Theater de Voorveghter | Badhuisplein 3 | Hardenberg | Warmtedistributie | Regelklep | 2 | st |  |  |  |  | 0
| H-134-2 | Theater de Voorveghter | Badhuisplein 3 | Hardenberg | Warmtedistributie | Circulatiepomp algemeen | 2 | st |  |  |  |  | 0
| H-134-2 | Theater de Voorveghter | Badhuisplein 3 | Hardenberg | Warmtedistributie | Circulatiepomp algemeen | 1 | st |  |  |  |  | 0
| H-134-2 | Theater de Voorveghter | Badhuisplein 3 | Hardenberg | Warmtedistributie | Afsluiters diversen | 1 | pst |  |  |  |  | 0
| H-134-2 | Theater de Voorveghter | Badhuisplein 3 | Hardenberg | Warmtedistributie | CV-expansievat | 1 | st |  | Flexcon |  | 50 liter | 2007
| H-134-2 | Theater de Voorveghter | Badhuisplein 3 | Hardenberg | Warmtedistributie | CV-expansievat | 1 | st |  | Flexcon |  | 50 liter | 2010
| H-134-2 | Theater de Voorveghter | Badhuisplein 3 | Hardenberg | Warmtedistributie | Regelklep | 1 | st |  |  |  |  | 0
| H-134-2 | Theater de Voorveghter | Badhuisplein 3 | Hardenberg | Warmtedistributie | Circulatiepomp algemeen | 1 | st |  |  |  |  | 0
| H-134-2 | Theater de Voorveghter | Badhuisplein 3 | Hardenberg | Warmtedistributie | Afsluiters diversen | 1 | pst |  |  |  |  | 0
| H-134-2 | Theater de Voorveghter | Badhuisplein 3 | Hardenberg | Warmtedistributie | Luchtafscheider | 1 | st |  | Spirovent |  | 5 liter | 2012
| H-134-2 | Theater de Voorveghter | Badhuisplein 3 | Hardenberg | Warmtedistributie | Radiatoren + leidingen | 2950 | bvo |  |  |  |  | 0
| H-134-2 | Theater de Voorveghter | Badhuisplein 3 | Hardenberg | Luchtbehandeling | Dakventilator algemeen | 1 | st |  |  |  |  | 0
| H-134-2 | Theater de Voorveghter | Badhuisplein 3 | Hardenberg | Luchtbehandeling | proffessionel afzuiging keuken | 1 | st |  |  |  |  | 0
| H-134-2 | Theater de Voorveghter | Badhuisplein 3 | Hardenberg | Luchtbehandeling | Dakventilator algemeen (dak foyer) | 1 | st |  | Stork air |  | 850 m3/h | 2003
| H-134-2 | Theater de Voorveghter | Badhuisplein 3 | Hardenberg | Luchtbehandeling | Dakventilator algemeen (dak foyer) | 2 | st |  | Ned air | 250/6W |  | 2003
| H-134-2 | Theater de Voorveghter | Badhuisplein 3 | Hardenberg | Luchtbehandeling | Dakventilator algemeen (overkapt deel) | 1 | st |  | Ned air | 400/6W |  | 2007
| H-134-2 | Theater de Voorveghter | Badhuisplein 3 | Hardenberg | Luchtbehandeling | Dakventilator algemeen (dak kleedkamers) | 1 | st |  |  |  |  | 0
| H-134-2 | Theater de Voorveghter | Badhuisplein 3 | Hardenberg | Luchtbehandeling | Dakventilator algemeen | 1 | st |  |  |  |  | 0
| H-134-2 | Theater de Voorveghter | Badhuisplein 3 | Hardenberg | Luchtbehandeling | Luchtbehandelingskasten (bedrijfzekerheid verhogen) | 1 | st |  |  |  |  | 0
| H-134-2 | Theater de Voorveghter | Badhuisplein 3 | Hardenberg | Luchtbehandeling | Luchtbehandelingskast Foyer b.g.g. (overkapt deel) | 1 | st |  | Menerga |  | 3800 m3/h | 0
| H-134-2 | Theater de Voorveghter | Badhuisplein 3 | Hardenberg | Luchtbehandeling | Luchtbehandelingskast grote zaal b.g.g. (technische ruimte) | 1 | st |  | JE Stork Air | SLK 43 |  | 0
| H-134-2 | Theater de Voorveghter | Badhuisplein 3 | Hardenberg | Luchtbehandeling | Luchtbehandelingskast grote zaal (dak grote zaal) | 1 | st |  | Fast Montagna | FM42 | 4000 m3/h | 0
| H-134-2 | Theater de Voorveghter | Badhuisplein 3 | Hardenberg | Luchtbehandeling | Luchtbehandelingskast kleine zaal bios 1 (dak kleedkamers) | 1 | st |  | Menerga |  | 3800 m3/h | 2003
| H-134-2 | Theater de Voorveghter | Badhuisplein 3 | Hardenberg | Luchtbehandeling | Luchtbehandelingskast bioscoop entree +2+3 (dak bioscoop) | 3 | st |  | Fast Montagna | FM42/57 | 4000-5500 m3/h | 0
| H-134-2 | Theater de Voorveghter | Badhuisplein 3 | Hardenberg | Luchtbehandeling | Luchtbehandelingskast grote zaal verdieping (dak grote zaal) | 1 | st |  | Fast Montagna | FM57 | 5500 m3/h | 0
| H-134-2 | Theater de Voorveghter | Badhuisplein 3 | Hardenberg | Luchtbehandeling | Luchtbehandelingskanalen, brandkleppen | 19 | st |  |  |  |  | 0
| H-134-2 | Theater de Voorveghter | Badhuisplein 3 | Hardenberg | Luchtbehandeling | Luchtbehandelingskanalen, regelkleppen | 50 | st |  |  |  |  | 0
| H-134-2 | Theater de Voorveghter | Badhuisplein 3 | Hardenberg | Luchtbehandeling | Luchtbehandelingskanalen, regelkleppen divers | 1 | pst |  |  |  |  | 0
| H-134-2 | Theater de Voorveghter | Badhuisplein 3 | Hardenberg | Regeling klimaat en sanitair | Regeling klimaat | 1 | st | GBS systeem |  |  |  | 0
| H-134-2 | Theater de Voorveghter | Badhuisplein 3 | Hardenberg | Regeling klimaat en sanitair | Regelkast luchtbehandeling | 2 | st | GBS systeem |  |  |  | 0
| H-134-2 | Theater de Voorveghter | Badhuisplein 3 | Hardenberg | Regeling klimaat en sanitair | Regelkast met toebehoren | 1 | st | GBS systeem |  |  |  | 0
| H-134-2 | Theater de Voorveghter | Badhuisplein 3 | Hardenberg | Regeling klimaat en sanitair | Zonnepanelen | 145 | st | GBS systeem |  |  |  | 0
| H-134-2 | Theater de Voorveghter | Badhuisplein 3 | Hardenberg | Regeling klimaat en sanitair | Zonnepanelen omvormer | 3 | st | GBS systeem |  |  |  | 0
H-153-1
| H-153-1 | Sporthal De Citadel | Langewijk 118 | Dedemsvaart | Warmte-opwekking | Luchtverwarmer TOP bj.2012 | 3 | st |  | TOP |  |  | 2012
| H-153-1 | Sporthal De Citadel | Langewijk 118 | Dedemsvaart | Warmte-opwekking | C.V.-ketel | 1 | st |  | ATAG | E264C | 33 kW | 2010
| H-153-1 | Sporthal De Citadel | Langewijk 118 | Dedemsvaart | Warmte-opwekking | C.V.-ketel | 2 | st |  | Nefit | Topline HR100 | 100 kW | 2012
| H-153-1 | Sporthal De Citadel | Langewijk 118 | Dedemsvaart | Warmte-opwekking | C.V.-ketel | 2 | st |  | Nefit | Topline HR70 | 70 kW | 2012
| H-153-1 | Sporthal De Citadel | Langewijk 118 | Dedemsvaart | Warmte-opwekking | C.V.-ketel | 1 | st |  | ATAG | Q42C | 40 kW | 2010
| H-153-1 | Sporthal De Citadel | Langewijk 118 | Dedemsvaart | Warmte-opwekking | Zonnecollector installatie Buderus | 1 | pst |  | Buderus |  |  | 2012
| H-153-1 | Sporthal De Citadel | Langewijk 118 | Dedemsvaart | Water | Legionella-installatie | 1 | st |  |  |  |  | 0
| H-153-1 | Sporthal De Citadel | Langewijk 118 | Dedemsvaart | Water | Tapwater circulatiepomp | 2 | st |  |  |  |  | 0
| H-153-1 | Sporthal De Citadel | Langewijk 118 | Dedemsvaart | Water | Boiler indirect gestookt SM 400 | 1 | st |  | Buderus | Logalux | 400 liter | 2012
| H-153-1 | Sporthal De Citadel | Langewijk 118 | Dedemsvaart | Warmtedistributie | CV-expansievat | 1 | st |  | Flexvat |  | 25 liter | 2012
| H-153-1 | Sporthal De Citadel | Langewijk 118 | Dedemsvaart | Warmtedistributie | Circulatiepompje WILO tbv vloerverwarming bj.2012 | 1 | st |  | WILO |  |  | 2012
| H-153-1 | Sporthal De Citadel | Langewijk 118 | Dedemsvaart | Warmtedistributie | Circulatiepomp Grundfos tbv vloerverwarming bj.2012 | 1 | st |  | grundfos |  |  | 2012
| H-153-1 | Sporthal De Citadel | Langewijk 118 | Dedemsvaart | Warmtedistributie | Circulatiepomp Grundfos tbv vloerverwarming bj.2012 | 1 | st |  | grundfos |  |  | 2012
| H-153-1 | Sporthal De Citadel | Langewijk 118 | Dedemsvaart | Warmtedistributie | Circulatiepomp Grundfos bj.2012 | 2 | st |  | grundfos | alpha2 25-60 180 |  | 2012
| H-153-1 | Sporthal De Citadel | Langewijk 118 | Dedemsvaart | Warmtedistributie | Circulatiepomp Grundfos Magna bj.2012 | 1 | st |  | grundfos | Magna 32-100 180 |  | 2012
| H-153-1 | Sporthal De Citadel | Langewijk 118 | Dedemsvaart | Warmtedistributie | Circulatiepomp Grundfos Magna bj.2012 | 1 | st |  |  |  |  | 0
| H-153-1 | Sporthal De Citadel | Langewijk 118 | Dedemsvaart | Warmtedistributie | Siemens afsluiter met servomotor | 3 | st |  | Siemens | Acvatix SQQ65 |  | 2012
| H-153-1 | Sporthal De Citadel | Langewijk 118 | Dedemsvaart | Warmtedistributie | CV-expansievat | 1 | st |  | Flexcon |  | 200 liter | 0
| H-153-1 | Sporthal De Citadel | Langewijk 118 | Dedemsvaart | Warmtedistributie | CV-expansievat | 1 | st |  | Flexcon Solar |  | 25 liter | 2012
| H-153-1 | Sporthal De Citadel | Langewijk 118 | Dedemsvaart | Warmtedistributie | CV-expansievat | 2 | st |  | Flexcon |  | 25 liter | 2003
| H-153-1 | Sporthal De Citadel | Langewijk 118 | Dedemsvaart | Warmtedistributie | Radiatoren + leidingen Deel 1994 | 2870 | bvo |  |  |  |  | 0
| H-153-1 | Sporthal De Citadel | Langewijk 118 | Dedemsvaart | Warmtedistributie | Radiatoren + leidingen Deel 2012 | 780 | bvo |  |  |  |  | 0
| H-153-1 | Sporthal De Citadel | Langewijk 118 | Dedemsvaart | Warmtedistributie | Vloerverwarming bj.2012 | 1 | st |  |  |  |  | 2012
| H-153-1 | Sporthal De Citadel | Langewijk 118 | Dedemsvaart | Luchtbehandeling | Ventilatiesysteem Frengerplafond 2012 | 1 | st |  | Stork Zehender |  |  | 2012
| H-153-1 | Sporthal De Citadel | Langewijk 118 | Dedemsvaart | Luchtbehandeling | Ventilatiesysteem Frengerplafond 1994 | 1 | st |  | Stork Zehender |  |  | 2012
| H-153-1 | Sporthal De Citadel | Langewijk 118 | Dedemsvaart | Luchtbehandeling | Ventilatiesysteem Frengerplafond 1994 | 1 | st |  | Stork-Air |  |  | 1994
| H-153-1 | Sporthal De Citadel | Langewijk 118 | Dedemsvaart | Luchtbehandeling | Ventilatiesysteem Frengerplafond 1994 | 1 | st |  | Stork-Air |  |  | 1994
| H-153-1 | Sporthal De Citadel | Langewijk 118 | Dedemsvaart | Luchtbehandeling | Warmteterugwinunit 2019 | 2 | st |  | Wolf | CLF10 |  | 2019
| H-153-1 | Sporthal De Citadel | Langewijk 118 | Dedemsvaart | Luchtbehandeling | Warmteterugwinunit 2019 | 1 | st |  | Wolf | CLF15 |  | 2019
| H-153-1 | Sporthal De Citadel | Langewijk 118 | Dedemsvaart | Regeling klimaat en sanitair | Regeling WTW kleedkamers | 3 | st | GBS systeem |  |  |  | 2019
| H-153-1 | Sporthal De Citadel | Langewijk 118 | Dedemsvaart | Regeling klimaat | Regeling klimaat | 1 | pst | GBS systeem |  |  |  | 0
H-157-1
| H-157-1 | Sporthal De Meet | M. Hzn Trompstraat 42 | Hardenberg | Koude-opwekking | Koeling vergaderruimte | 1 | st | buitenunit | MHI | SRC 35 ZS-W |  | 2021
| H-157-1 | Sporthal De Meet | M. Hzn Trompstraat 42 | Hardenberg | Koude-opwekking | Koeling fysioruimte | 1 | st | buitenunit | MHI | SRC 20 ZS-W |  | 2021
| H-157-1 | Sporthal De Meet | M. Hzn Trompstraat 42 | Hardenberg | Koude-opwekking | Koeling kantine | 3 | st | buitenunit | MHI | SRC 50 ZS-W |  | 2021
| H-157-1 | Sporthal De Meet | M. Hzn Trompstraat 42 | Hardenberg | Koude-opwekking | Koeling sportzaal | 4 | st | buitenunit | MHI | FDC 280 KXZPE1 lite |  | 2021
| H-157-1 | Sporthal De Meet | M. Hzn Trompstraat 42 | Hardenberg | Koude-opwekking | Koeling vergaderruimte | 1 | st | binnenunit | MHI | SRK 35 ZS-W |  | 2021
| H-157-1 | Sporthal De Meet | M. Hzn Trompstraat 42 | Hardenberg | Koude-opwekking | Koeling fysioruimte | 1 | st | binnenunit | MHI | SRK 20 ZS-W |  | 2021
| H-157-1 | Sporthal De Meet | M. Hzn Trompstraat 42 | Hardenberg | Koude-opwekking | Koeling kantine | 3 | st | binnenunit | MHI | SRK 50 ZS-W |  | 2021
| H-157-1 | Sporthal De Meet | M. Hzn Trompstraat 42 | Hardenberg | Koude-opwekking | Koeling sportzaal | 4 | st | binnenunit | MHI | FDU 280 KXZPE1 |  | 2021
| H-157-1 | Sporthal De Meet | M. Hzn Trompstraat 42 | Hardenberg | Warmte-opwekking | Warmtepomp | 1 | st | monoblock | S-Klima | SAS295RS2 |  | 2021
| H-157-1 | Sporthal De Meet | M. Hzn Trompstraat 42 | Hardenberg | Warmte-opwekking | CV-pompen algemeen | 1 | pst |  |  |  |  | 0
| H-157-1 | Sporthal De Meet | M. Hzn Trompstraat 42 | Hardenberg | Warmte-opwekking | Vloerverwarming | 2 | st |  |  |  |  | 2021
| H-157-1 | Sporthal De Meet | M. Hzn Trompstraat 42 | Hardenberg | Water | Boiler gas gestookt 480 liter | 1 | st |  | AO Smith | BFC80 | 480L | 2021
| H-157-1 | Sporthal De Meet | M. Hzn Trompstraat 42 | Hardenberg | Water | Boiler close-in | 1 | st |  |  |  | 15 liter | 0
| H-157-1 | Sporthal De Meet | M. Hzn Trompstraat 42 | Hardenberg | Water | Keukengeiser Vaillant bj.2004 | 1 | st |  |  |  |  | 0
| H-157-1 | Sporthal De Meet | M. Hzn Trompstraat 42 | Hardenberg | Warmtedistributie | CV-expansievat | 1 | st |  |  |  | 18 liter | 0
| H-157-1 | Sporthal De Meet | M. Hzn Trompstraat 42 | Hardenberg | Warmtedistributie | CV-expansievat | 1 | st |  |  |  | 25 liter | 0
| H-157-1 | Sporthal De Meet | M. Hzn Trompstraat 42 | Hardenberg | Warmtedistributie | CV-expansievat | 1 | st |  |  |  | 50 liter | 0
| H-157-1 | Sporthal De Meet | M. Hzn Trompstraat 42 | Hardenberg | Warmtedistributie | Radiatoren + leidingen | 2042 | bvo |  |  |  |  | 0
| H-157-1 | Sporthal De Meet | M. Hzn Trompstraat 42 | Hardenberg | Warmtedistributie | Heteluchtverwarming (indirect) | 1 | pst |  |  |  |  | 0
| H-157-1 | Sporthal De Meet | M. Hzn Trompstraat 42 | Hardenberg | Luchtbehandeling | Luchtbehandeling kantine | 1 | st |  | Komfovent | Verso -R-1500-UH-R1-F7/M5-C5.1-L/A |  | 2020
| H-157-1 | Sporthal De Meet | M. Hzn Trompstraat 42 | Hardenberg | Luchtbehandeling | Luchtbehandeling kleedkamers/toiletten | 3 | st |  | Brink | Renovent Excellent |  | 2020
| H-153-1 | Sporthal De Meet | M. Hzn Trompstraat 42 | Hardenberg | Luchtbehandeling | Luchtbehandeling sportzaal | 2 | st |  | CPL | 4000-5-R-M |  | 2021
| H-157-1 | Sporthal De Meet | M. Hzn Trompstraat 42 | Hardenberg | Regeling klimaat | Regelingkastje koelunits | 2 | st |  |  |  |  | 0
| H-157-1 | Sporthal De Meet | M. Hzn Trompstraat 42 | Hardenberg | Regeling klimaat | Regelkast ventilatie | 4 | st |  |  |  |  | 0
H-191-1
| H-191-1 | Zwembad De Kiefer | Nieuwewijk 14 | Dedemsvaart | Warmte-opwekking | C.V.-ketel combi Hr | 3 | st |  | Remeha | Quinta pro 115 | 114 kw | 2012
| H-191-1 | Zwembad De Kiefer | Nieuwewijk 14 | Dedemsvaart | Warmte-opwekking | C.V.-ketel combi Hr | 1 | st |  | Remeha | Quinta ACE 115 | 108kw | 2024
| H-191-1 | Zwembad De Kiefer | Nieuwewijk 14 | Dedemsvaart | Afvoeren | Riolering algemeen | 1380 | bvo |  |  |  |  | 0
| H-191-1 | Zwembad De Kiefer | Nieuwewijk 14 | Dedemsvaart | Water | Boiler close-in | 1 | st |  |  |  | 10 liter | 0
| H-191-1 | Zwembad De Kiefer | Nieuwewijk 14 | Dedemsvaart | Water | Boiler indirect gestookt, zonnecollectoren | 1 | st
| H-191-1 | Zwembad De Kiefer | Nieuwewijk 14 | Dedemsvaart | Water | Spoelsysteem douches tbv legionellabescherming | 5 | st |  | RADA | Outlook |  | 2021
| H-191-1 | Zwembad De Kiefer | Nieuwewijk 14 | Dedemsvaart | Water | Condensaatpomp | 2 | st |  |  |  |  | 0
| H-191-1 | Zwembad De Kiefer | Nieuwewijk 14 | Dedemsvaart | Koude-opwekking | split units bu-bi (airco) | 1 | st |  | Aircool | KRF-32W |  | 2017
| H-191-1 | Zwembad De Kiefer | Nieuwewijk 14 | Dedemsvaart | Koude-opwekking | Koelmachine kantoren/kantine | 1 | st |  | Aermec | ANL 102A | 26,9Kw | 2017
| H-191-1 | Zwembad De Kiefer | Nieuwewijk 14 | Dedemsvaart | Warmtedistributie | Pompreg.kleps. | 6 | st |  | Kieback & Peter |  |  | 0
| H-191-1 | Zwembad De Kiefer | Nieuwewijk 14 | Dedemsvaart | Warmtedistributie | CV-expansievat | 1 | st |  | Flexcon | Flexcon 80/1 | 80 liter | 2010
| H-191-1 | Zwembad De Kiefer | Nieuwewijk 14 | Dedemsvaart | Warmtedistributie | Circulatiepomp WW | 4 | st |  |  |  |  | 0
| H-191-1 | Zwembad De Kiefer | Nieuwewijk 14 | Dedemsvaart | Warmtedistributie | Afsluiters diversen LBK | 1 | pst |  |  |  |  | 0
| H-191-1 | Zwembad De Kiefer | Nieuwewijk 14 | Dedemsvaart | Warmtedistributie | Afsluiters diversen CV | 1 | pst |  |  |  |  | 0
| H-191-1 | Zwembad De Kiefer | Nieuwewijk 14 | Dedemsvaart | Warmtedistributie | Circulatiepomp CV | 2 | st |  |  |  |  | 0
| H-191-1 | Zwembad De Kiefer | Nieuwewijk 14 | Dedemsvaart | Warmtedistributie | CV-expansievat | 1 | st |  |  |  | 35-50 liter | 0
| H-191-1 | Zwembad De Kiefer | Nieuwewijk 14 | Dedemsvaart | Warmtedistributie | CV-expansievat | 2 | st |  |  |  | 425 liter | 2012
| H-191-1 | Zwembad De Kiefer | Nieuwewijk 14 | Dedemsvaart | Warmtedistributie | Afsluiters diversen WW | 1 | pst |  |  |  |  | 0
| H-191-1 | Zwembad De Kiefer | Nieuwewijk 14 | Dedemsvaart | Warmtedistributie | Circulatiepomp LBK | 6 | st |  | Biral |  |  | 0
| H-191-1 | Zwembad De Kiefer | Nieuwewijk 14 | Dedemsvaart | Warmtedistributie | Radiatoren + leidingen | 1380 | bvo |  |  |  |  | 0
| H-191-1 | Zwembad De Kiefer | Nieuwewijk 14 | Dedemsvaart | Luchtbehandeling | Dakventilator algemeen (bj 2011) | 2 | st |  | TLT | DRV miniven | 860/1750 m3 | 2011
| H-191-1 | Zwembad De Kiefer | Nieuwewijk 14 | Dedemsvaart | Luchtbehandeling | Luchtbehandelingskast kantoren | 1 | st |  | Al-Ko | AT4-12x8 | 3300m3/h | 2017
| H-191-1 | Zwembad De Kiefer | Nieuwewijk 14 | Dedemsvaart | Luchtbehandeling | Luchtbehandelingskast Zwembad | 1 | st |  | Al-Ko | AT4-32x16 | 19200m3/h | 2017
| H-191-1 | Zwembad De Kiefer | Nieuwewijk 14 | Dedemsvaart | Luchtbehandeling | Luchtbehandelingskast kleedruimtes | 1 | st |  | Al-Ko | AT4-12x8 | 3300m3/h | 2017
| H-191-1 | Zwembad De Kiefer | Nieuwewijk 14 | Hardenberg | Luchtbehandeling | Luchtbehandelingskanalen, brandkleppen | 1 | pst |  |  |  |  | 0
| H-191-1 | Zwembad De Kiefer | Nieuwewijk 14 | Hardenberg | Luchtbehandeling | Luchtbehandelingskanalen, regelkleppen | 1 | pst |  |  |  |  | 0
| H-191-1 | Zwembad De Kiefer | Nieuwewijk 14 | Dedemsvaart | Regeling klimaat en sanitair | Regeling klimaat | 1 | st | GBS systeem | Kieback & Peter |  |  | 0
| H-191-1 | Zwembad De Kiefer | Nieuwewijk 14 | Dedemsvaart | Regeling klimaat en sanitair | Verdeler/verzamelaar LBK | 1 | st | GBS systeem | Kieback & Peter |  |  | 0
| H-191-1 | Zwembad De Kiefer | Nieuwewijk 14 | Dedemsvaart | Regeling klimaat en sanitair | Regelkast luchtbehandeling | 1 | st | GBS systeem | Kieback & Peter | BaOpt systeem DDC 4200e |  | 2017
| H-191-1 | Zwembad De Kiefer | Nieuwewijk 14 | Dedemsvaart | Regeling klimaat en sanitair | Regelkast met toebehoren warmteopwekking | 1 | st | GBS systeem | Priva |  |  | 0
H-671-1
| H-671-1 | Sporthal De Beek | Hondsdraf 38 | Hardenberg | Warmte-opwekking | Indirect gestookte heather (aan plafond sportzaal) | 3 | st |  |  |  |  | 0
| H-671-1 | Sporthal De Beek | Hondsdraf 38 | Hardenberg | Warmte-opwekking | C.V.-ketel Hr | 2 | st |  | Remeha | Quinta 115 | 115 kW | 2009
| H-671-1 | Sporthal De Beek | Hondsdraf 38 | Hardenberg | Water | Boiler elektr. 50 liter | 1 | st |  | daalderop |  | 50 liter | 1990
| H-671-1 | Sporthal De Beek | Hondsdraf 38 | Hardenberg | Water | Boiler elektrisch 30 liter | 1 | st |  | daalderop |  | 30 liter | 1990
| H-671-1 | Sporthal De Beek | Hondsdraf 38 | Hardenberg | Water | Boiler direct gestookt 309 lit bj.2015 | 1 | st | Dir.gest.boiler | A.O.Smith | SGE 40 HR | 309 liter | 2015
| H-671-1 | Sporthal De Beek | Hondsdraf 38 | Hardenberg | Water | Zonnecollectoren | 4 | st | paneelcollectoren | A.O.Smith |  |  | 2015
| H-671-1 | Sporthal De Beek | Hondsdraf 38 | Hardenberg | Warmtedistributie | Circulatiepomp | 3 | st |  | grundfoss |  |  | 2010
| H-671-1 | Sporthal De Beek | Hondsdraf 38 | Hardenberg | Warmtedistributie | CV-expansievat | 1 | st |  | flexcon |  | 200 liter | 2005
| H-671-1 | Sporthal De Beek | Hondsdraf 38 | Hardenberg | Warmtedistributie | Afsluiters diversen | 1 | pst |  |  |  |  | 0
| H-671-1 | Sporthal De Beek | Hondsdraf 38 | Hardenberg | Warmtedistributie | Circulatiepomp | 1 | st |  |  |  |  | 1996
| H-671-1 | Sporthal De Beek | Hondsdraf 38 | Hardenberg | Warmtedistributie | Radiatoren + leidingen | 1901 | bvo |  |  |  |  | 0
| H-671-1 | Sporthal De Beek | Hondsdraf 38 | Hardenberg | Luchtbehandeling | Dakventilator algemeen | 1 | st |  |  |  |  | 0
| H-671-1 | Sporthal De Beek | Hondsdraf 38 | Hardenberg | Luchtbehandeling | Dakventilator algemeen | 1 | st |  |  |  |  | 0
| H-671-1 | Sporthal De Beek | Hondsdraf 38 | Hardenberg | Luchtbehandeling | Mech. vent WTW kleedkamers | 4 | st |  |  |  |  | 0
| H-671-1 | Sporthal De Beek | Hondsdraf 38 | Hardenberg | Regeling klimaat en sanitair | Regeling klimaat | 1 | pst | GBS systeem |  |  |  | 0
H-673-1
| H-673-1 | Sporthal De Balk | Hoogeveenseweg 32 | Balkbrug | Warmte-opwekking | Plafond heather ind.gestookt sporthal | 3 | st |  |  |  |  | 0
| H-673-1 | Sporthal De Balk | Hoogeveenseweg 32 | Balkbrug | Warmte-opwekking | C.V.-ketel | 2 | st |  | ATAG | Solo Q60 | 60 kW | 2006
| H-673-1 | Sporthal De Balk | Hoogeveenseweg 32 | Balkbrug | Warmte-opwekking | C.V.-ketel | 2 | st |  | ATAG | Solo Q25 | 25 kW | 2006
| H-673-1 | Sporthal De Balk | Hoogeveenseweg 32 | Balkbrug | Water | Boiler ind gestookt | 1 | st |  | Itho van der beyl | OLB 300 DDS-001 | 300 liter | 2011
| H-673-1 | Sporthal De Balk | Hoogeveenseweg 32 | Balkbrug | Warmtedistributie | CV-expansievat | 1 | st |  | Flexcon |  | 110 liter | 2006
| H-673-1 | Sporthal De Balk | Hoogeveenseweg 32 | Balkbrug | Warmtedistributie | CV-expansievat | 2 | st |  |  | flexcon | 18 liter | 2006
| H-673-1 | Sporthal De Balk | Hoogeveenseweg 32 | Balkbrug | Warmtedistributie | Circulatiepomp | 1 | st |  | grundfos | UPS 25-40 180 |  | 1997
| H-673-1 | Sporthal De Balk | Hoogeveenseweg 32 | Balkbrug | Warmtedistributie | Circulatiepomp | 1 | st |  | grundfos | UPS 65-60/4 F340 |  | 2006
| H-673-1 | Sporthal De Balk | Hoogeveenseweg 32 | Balkbrug | Warmtedistributie | Circulatiepomp | 1 | st |  | grundfos | UP20-15N150 |  | 2007
| H-673-1 | Sporthal De Balk | Hoogeveenseweg 32 | Balkbrug | Warmtedistributie | Afsluiters diversen | 1 | pst |  |  |  |  | 0
| H-673-1 | Sporthal De Balk | Hoogeveenseweg 32 | Balkbrug | Warmtedistributie | Radiatoren + leidingen | 1400 | bvo |  |  |  |  | 0
| H-673-1 | Sporthal De Balk | Hoogeveenseweg 32 | Balkbrug | Luchtbehandeling | Dakventilator algemeen | 2 | st |  |  |  |  | 0
| H-673-1 | Sporthal De Balk | Hoogeveenseweg 32 | Balkbrug | Regeling klimaat en sanitair | Regelingen klimaat | 1 | pst | GBS systeem |  |  |  | 0
H-999-1
| H-999-1 | Sporthal De Kamp | Dr. Albert Schweitzerlaan 1 | Hardenberg | Warmte-opwekking | C.V.-ketel combi Hr | 2 | st |  | Remeha | Quinta 65 | 65 kW | 2005
| H-999-1 | Sporthal De Kamp | Dr. Albert Schweitzerlaan 1 | Hardenberg | Warmte-opwekking | C.V.-ketel combi Hr | 2 | st |  | Remeha | Quinta 65 | 65 kW | 2005
| H-999-1 | Sporthal De Kamp | Dr. Albert Schweitzerlaan 1 | Hardenberg | Water | Boiler indirect gestookt 450 lit bj.2005 | 1 | st | ind.gest.boiler | Sile | BIS1450 | 450 liter | 2005
| H-999-1 | Sporthal De Kamp | Dr. Albert Schweitzerlaan 1 | Hardenberg | Water | Circulatiepomp | 1 | st |  | grundfoss |  |  | 2004
| H-999-1 | Sporthal De Kamp | Dr. Albert Schweitzerlaan 1 | Hardenberg | Water | Circulatiepomp | 1 | st |  | grundfoss |  |  | 2001
| H-999-1 | Sporthal De Kamp | Dr. Albert Schweitzerlaan 1 | Hardenberg | Warmtedistributie | CV-expansievat | 1 | st |  | Flexcon |  | 35 liter | 2005
| H-999-1 | Sporthal De Kamp | Dr. Albert Schweitzerlaan 1 | Hardenberg | Warmtedistributie | Afsluiters diversen | 1 | pst |  |  |  |  | 0
| H-999-1 | Sporthal De Kamp | Dr. Albert Schweitzerlaan 1 | Hardenberg | Warmtedistributie | CV-expansievat | 1 | st |  | Flexon |  | 18 liter | 2008
| H-999-1 | Sporthal De Kamp | Dr. Albert Schweitzerlaan 1 | Hardenberg | Warmtedistributie | CV-expansievat | 1 | st |  | Flexcon |  | 18 liter | 2012
| H-999-1 | Sporthal De Kamp | Dr. Albert Schweitzerlaan 1 | Hardenberg | Warmtedistributie | Radiatoren + leidingen | 1627 | bvo |  |  |  |  | 0
| H-999-1 | Sporthal De Kamp | Dr. Albert Schweitzerlaan 1 | Hardenberg | Luchtbehandeling | Dakventilator OUD | 5 | st |  |  |  |  | 0
| H-999-1 | Sporthal De Kamp | Dr. Albert Schweitzerlaan 1 | Hardenberg | Luchtbehandeling | Dakventilator NIEUW | 3 | st |  |  |  |  | 0
| H-999-1 | Sporthal De Kamp | Dr. Albert Schweitzerlaan 1 | Hardenberg | Luchtbehandeling | Mechanisch ventilatie Unit | 2 | st |  | stork air | CMF-14T |  | 2005
| H-999-1 | Sporthal De Kamp | Dr. Albert Schweitzerlaan 1 | Hardenberg | Luchtbehandeling | Luchtbehandelingskast Ned Air 2,42 m3/s | 1 | st |  | Ned Air |  | 2,42 m3/s 1,7 kW | 2005
| H-999-1 | Sporthal De Kamp | Dr. Albert Schweitzerlaan 1 | Hardenberg | Regeling klimaat en sanitair | Regeling klimaat (CV+LBK) | 1 | pst | GBS systeem |  |  |  | 0
| H-999-1 | Sporthal De Kamp | Dr. Albert Schweitzerlaan 1 | Hardenberg | Regeling klimaat en sanitair | Regeling klimaat | 1 | pst | GBS systeem |  |  |  | 0
H-1586-1
| H-1586-1 | Gemeentewerf Hardenberg | Kruiwiel 15 | Hardenberg | Warmte-opwekking | Stralingsverwarmer direct gestookt tbv Timmerwerkplaats | 1 | st |  | Mark |  |  | 2009
| H-1586-1 | Gemeentewerf Hardenberg | Kruiwiel 15 | Hardenberg | Warmte-opwekking | Stralingsverwarmers direct gestookt schilderswerkplaats | 1 | st |  |  | MARK |  | 2009
| H-1586-1 | Gemeentewerf Hardenberg | Kruiwiel 15 | Hardenberg | Warmte-opwekking | Stralingsverwarmers direct gestookt werkplaats 1 | 2 | st |  | Mark | Infra Mono 22B H/L | 16,5/13,2 kW | 2009
| H-1586-1 | Gemeentewerf Hardenberg | Kruiwiel 15 | Hardenberg | Warmte-opwekking | Stralingsverwarmers direct gestookt werkplaats 2 | 2 | st |  |  | MARK |  | 2009
| H-1586-1 | Gemeentewerf Hardenberg | Kruiwiel 15 | Hardenberg | Warmte-opwekking | Elektrische kachel droogruimte zagerij | 1 | st |  | Sinus WDH RVS |  |  | 2009
| H-1586-1 | Gemeentewerf Hardenberg | Kruiwiel 15 | Hardenberg | Warmte-opwekking | Elektrische kachel techniekruimte | 1 | st |  | Sinus WDH RVS |  |  | 2009
| H-1586-1 | Gemeentewerf Hardenberg | Kruiwiel 15 | Hardenberg | Warmte-opwekking | Elektrische kachel wasplaats | 1 | st |  |  |  |  | 2010
| H-1586-1 | Gemeentewerf Hardenberg | Kruiwiel 15 | Hardenberg | Warmte-opwekking | Gasluchtverwarmer direct gestookt gecond.stalling | 1 | st |  | Mark | GSE49 |  | 2009
| H-1586-1 | Gemeentewerf Hardenberg | Kruiwiel 15 | Hardenberg | Warmte-opwekking | Gasluchtverwarmer direct gestookt tbv Gereedschapskooien | 1 | st |  | Mark | G25 |  | 2009
| H-1586-1 | Gemeentewerf Hardenberg | Kruiwiel 15 | Hardenberg | Warmte-opwekking | Elektrische kachel droogruimte zagerij | 1 | st |  | Sinus WDH RVS |  |  | 2009
| H-1586-1 | Gemeentewerf Hardenberg | Kruiwiel 15 | Hardenberg | Warmte-opwekking | Elektrische kachel wasplaats | 1 | st |  |  |  |  | 2010
| H-1586-1 | Gemeentewerf Hardenberg | Kruiwiel 15 | Hardenberg | Warmte-opwekking | Elektrische kachel techniekruimte | 1 | st |  | Sinus WDH RVS |  |  | 2009
| H-1586-1 | Gemeentewerf Hardenberg | Kruiwiel 15 | Hardenberg | Warmte-opwekking | Gasluchtverwarmer direct gestookt gecond.stalling | 1 | st |  | Mark | GSE49 |  | 2009
| H-1586-1 | Gemeentewerf Hardenberg | Kruiwiel 15 | Hardenberg | Warmte-opwekking | Gasluchtverwarmer direct gestookt tbv Gereedschapskooien | 1 | st |  | Mark | G25 |  | 2009
| H-1586-1 | Gemeentewerf Hardenberg | Kruiwiel 15 | Hardenberg | Warmte-opwekking | Stralingsverwarmer direct gestookt tbv Timmerwerkplaats | 1 | st |  | Mark |  |  | 2009
| H-1586-1 | Gemeentewerf Hardenberg | Kruiwiel 15 | Hardenberg | Warmte-opwekking | Stralingsverwarmers direct gestookt schilderswerkplaats | 1 | st |  |  | MARK |  | 2009
| H-1586-1 | Gemeentewerf Hardenberg | Kruiwiel 15 | Hardenberg | Warmte-opwekking | Stralingsverwarmers direct gestookt werkplaats 1 | 2 | st |  | Mark | Infra Mono 22B H/L | 16,5/13,2 kW | 2009
| H-1586-1 | Gemeentewerf Hardenberg | Kruiwiel 15 | Hardenberg | Warmte-opwekking | Stralingsverwarmers direct gestookt werkplaats 2 | 2 | st |  |  | MARK |  | 2009
| H-1586-1 | Gemeentewerf Hardenberg | Kruiwiel 15 | Hardenberg | Warmte-opwekking | Branderketel TEHA tbv wasplaats installatie | 1 | st |  | TEHA | BR1000 3/8" n3 | 80 kW | 2010
| H-1586-1 | Gemeentewerf Hardenberg | Kruiwiel 15 | Hardenberg | Warmte-opwekking | Bronpomp koude algemeen | 1 | st |  |  |  |  | 2012
| H-1586-1 | Gemeentewerf Hardenberg | Kruiwiel 15 | Hardenberg | Warmte-opwekking | Bronpomp warmte algemeen | 1 | st |  |  |  |  | 2012
| H-1586-1 | Gemeentewerf Hardenberg | Kruiwiel 15 | Hardenberg | Warmte-opwekking | C.V.-ketel Remeha Quinta HR tbv zonneboiler | 1 | st |  | Remeha | Quinta HR45 | 45 kW | 2010
| H-1586-1 | Gemeentewerf Hardenberg | Kruiwiel 15 | Hardenberg | Warmte-opwekking | Branderketel TEHA tbv wasplaats installatie | 1 | st |  | TEHA | BR1000 3/8" n3 | 80 kW | 2010
| H-1586-1 | Gemeentewerf Hardenberg | Kruiwiel 15 | Hardenberg | Warmte-opwekking | Bronpomp koude algemeen | 1 | st |  |  |  |  | 2012
| H-1586-1 | Gemeentewerf Hardenberg | Kruiwiel 15 | Hardenberg | Warmte-opwekking | Bronpomp warmte algemeen | 1 | st |  |  |  |  | 2012
| H-1586-1 | Gemeentewerf Hardenberg | Kruiwiel 15 | Hardenberg | Warmte-opwekking | C.V.-ketel Remeha Quinta HR tbv zonneboiler | 1 | st |  | Remeha | Quinta HR45 | 45 kW | 2010
| H-1586-1 | Gemeentewerf Hardenberg | Kruiwiel 15 | Hardenberg | Warmte-opwekking | Warmtepomp | 1 | st |  | CIAT | DYNACIAT LG LGP 200V 3X400V | 69 kW | 2010
| H-1586-1 | Gemeentewerf Hardenberg | Kruiwiel 15 | Hardenberg | Warmte-opwekking | Warmtepomp | 1 | st |  | CIAT | DYNACIAT LG LGP 200V 3X400V | 69 kW | 2010
| H-1586-1 | Gemeentewerf Hardenberg | Kruiwiel 15 | Hardenberg | Warmte-opwekking | Warmtepomp toebehoren | 1 | pst |  |  |  |  | 2010
| H-1586-1 | Gemeentewerf Hardenberg | Kruiwiel 15 | Hardenberg | Warmte-opwekking | Warmtepomp toebehoren | 1 | pst |  |  |  |  | 2010
| H-1586-1 | Gemeentewerf Hardenberg | Kruiwiel 15 | Hardenberg | Warmte-opwekking | Warmtepomp | 1 | st
| H-1586-1 | Gemeentewerf Hardenberg | Kruiwiel 15 | Hardenberg | Water | Buffervat 500 liter tbv warmtepomp | 1 | st |  | Citrin Solar | PS500 | 500 liter | 2009
| H-1586-1 | Gemeentewerf Hardenberg | Kruiwiel 15 | Hardenberg | Water | Zonneboiler T300-SS-2HE | 1 | pst |  |  |  | 300 liter | 2010
| H-1586-1 | Gemeentewerf Hardenberg | Kruiwiel 15 | Hardenberg | Water | Zonnecellector met 20 buizen in serie | 2 | st |  | Solar2ALL | HP58/1800x20 |  | 2009
| H-1586-1 | Gemeentewerf Hardenberg | Kruiwiel 15 | Hardenberg | Water | warmtewisselaar klein | 1 | st |  |  |  |  | 2010
| H-1586-1 | Gemeentewerf Hardenberg | Kruiwiel 15 | Hardenberg | Water | Dompelpomp tbv regenwaterhergebruik wasplaats | 1 | st
| H-1586-1 | Gemeentewerf Hardenberg | Kruiwiel 15 | Hardenberg | Warmtedistributie | Afsluiters diversen | 1 | pst |  |  |  |  | 2010
| H-1586-1 | Gemeentewerf Hardenberg | Kruiwiel 15 | Hardenberg | Warmtedistributie | Circulatiepomp warmtepomp | 1 | st |  | Wilo | TOP-S40/15 |  | 2010
| H-1586-1 | Gemeentewerf Hardenberg | Kruiwiel 15 | Hardenberg | Warmtedistributie | Circulatiepomp techniekruimte BG | 4 | st |  | Wilo |  |  | 2010
| H-1586-1 | Gemeentewerf Hardenberg | Kruiwiel 15 | Hardenberg | Warmtedistributie | 3-wegklep Belimo | 4 | st |  | Belimo | NV24-MFT |  | 2010
| H-1586-1 | Gemeentewerf Hardenberg | Kruiwiel 15 | Hardenberg | Warmtedistributie | CV-expansievat 24 lit | 1 | st |  | Zilmet |  | 24 liter | 2009
| H-1586-1 | Gemeentewerf Hardenberg | Kruiwiel 15 | Hardenberg | Warmtedistributie | CV-expansievat 25 lit | 1 | st |  | reflex |  | 25 liter | 2010
| H-1586-1 | Gemeentewerf Hardenberg | Kruiwiel 15 | Hardenberg | Warmtedistributie | CV-expansievat 50 lit | 1 | st |  | reflex |  | 50 liter | 2010
| H-1586-1 | Gemeentewerf Hardenberg | Kruiwiel 15 | Hardenberg | Warmtedistributie | Vloerverwarming LT tbv kantoor,magazijn en werkplaatsgedeeltes | 1 | pst
| H-1586-1 | Gemeentewerf Hardenberg | Kruiwiel 15 | Hardenberg | Luchtbehandeling | Plafond ventilatoren (Ecofan) afd. gecond.stalling | 2 | st |  | MARK | Ecofan |  | 2009
| H-1586-1 | Gemeentewerf Hardenberg | Kruiwiel 15 | Hardenberg | Luchtbehandeling | Buisventilator afzuiging kantoor en magazijn | 1 | st |  |  |  |  | 2010
| H-1586-1 | Gemeentewerf Hardenberg | Kruiwiel 15 | Hardenberg | Luchtbehandeling | Mechanische ventilatie-unit (afzuigvent.werkplaats1+2) | 1 | st |  | JE Stork-Air |  |  | 2010
| H-1586-1 | Gemeentewerf Hardenberg | Kruiwiel 15 | Hardenberg | Luchtbehandeling | Buisventilator Nederman (Slakkehuis) | 1 | st |  | Nederman |  |  | 2010
| H-1586-1 | Gemeentewerf Hardenberg | Kruiwiel 15 | Hardenberg | Luchtbehandeling | Buisventilator klein schilderswerkplaats | 1 | st |  |  |  |  | 2010
| H-1586-1 | Gemeentewerf Hardenberg | Kruiwiel 15 | Hardenberg | Luchtbehandeling | Buisventilator afzuiging kast magazijn | 1 | st |  |  |  |  | 2010
| H-1586-1 | Gemeentewerf Hardenberg | Kruiwiel 15 | Hardenberg | Luchtbehandeling | Luchtbehandelingskast toevoer VB + WTW 5400 m3 | 1 | st |  | Bo-Air Ecovent III | HRL6000 | 5400 m3/h | 2010
| H-1586-1 | Gemeentewerf Hardenberg | Kruiwiel 15 | Hardenberg | Regeling klimaat en sanitair | Regeling GBS verwarming, ventilatie en verlichting | 1 | pst | GBS systeem
| H-1586-1 | Gemeentewerf Hardenberg | Kruiwiel 15 | Hardenberg | Regeling klimaat en sanitair | Regelkast installatie wasplaats | 1 | st |  |  |  |  | 2010
| H-1586-1 | Gemeentewerf Hardenberg | Kruiwiel 15 | Hardenberg | Regeling klimaat en sanitair | Regelkast RK-1 warmtepomp | 1 | st |  | Priva |  |  | 2010
| H-1586-1 | Gemeentewerf Hardenberg | Kruiwiel 15 | Hardenberg | Regeling klimaat en sanitair | Onderverdeelkast aadvoorziening | 1 | st |  |  |  |  | 2010
H-201-1
| H-201-1 | Kalkoventerrein - Gashouder | Oude Zuidwolderstraat 5a | Dedemsvaart | Warmte-opwekking | Warmtepomp | 2 | st |  |  |  |  | 2025
| H-201-1 | Kalkoventerrein - Gashouder | Oude Zuidwolderstraat 5a | Dedemsvaart | Water | water; verwarmd tapwater, met voorraad | 1 | st | Tapwaterboiler | Stiebel | WKK-I 200 plus | 200 ltr | 2025
| H-201-1 | Kalkoventerrein - Gashouder | Oude Zuidwolderstraat 5a | Dedemsvaart | Warmtedistributie | verwarming; afgifte, stralingspanelen infrarood | 22 | st | Infrarood | Etherma | Plafondstraler utiliteit | 800 W/325W/680W | 2025
| H-201-1 | Kalkoventerrein - Gashouder | Oude Zuidwolderstraat 5a | Dedemsvaart | Luchtbehandeling | Ventilatie dakdoorvoer metaal | 1 | st |  | Smitsair | Dakkap DK2/3 |  | 2025
| H-201-1 | Kalkoventerrein - Gashouder | Oude Zuidwolderstraat 5a | Dedemsvaart | Luchtbehandeling | Luchtkanalen airsocks | 24 | m1 | Textielslangen | KE Fibertech | Cradle Vent System |  | 2025
| H-201-1 | Kalkoventerrein - Gashouder | Oude Zuidwolderstraat 5a | Dedemsvaart | Luchtbehandeling | Mech. vent WTW | 1 | st | WTW | Zhender | WTW Zhender Q450 | 450 m3 | 2025
| H-201-1 | Kalkoventerrein - Gashouder | Oude Zuidwolderstraat 5a | Dedemsvaart | Luchtbehandeling | HR WTW HRW 7100 geïntegreerde warmtepompen voor 7.500m3/h | 1 | st | LBK | Lucam | HRW 7100 | 7500 m3 | 2025
| H-201-1 | Kalkoventerrein - Gashouder | Oude Zuidwolderstraat 5a | Dedemsvaart | Luchtbehandeling | luchtbehandeling; afgifte, appendages | 2 | st | Kanalen | Solid Air | AGR V 315 | 6000 m3 | 2025
| H-201-1 | Kalkoventerrein - Gashouder | Oude Zuidwolderstraat 5a | Dedemsvaart | Luchtbehandeling | luchtbehandeling; afgifte, appendages | 6 | st | Kanalen | Solid Air | RTFO | 375 m3 | 2025
| H-201-1 | Kalkoventerrein - Gashouder | Oude Zuidwolderstraat 5a | Dedemsvaart | Luchtbehandeling | luchtbehandeling; afgifte, appendages | 2 | st | Kanalen | Solid Air | VVOS LUKA D/ATC 2 | 1500 m3 | 2025
| H-201-1 | Kalkoventerrein - Gashouder | Oude Zuidwolderstraat 5a | Dedemsvaart | Luchtbehandeling | luchtbehandeling; afgifte, appendages | 2 | st | Kanalen | Solid Air | VRV LUKA D/ATC 2 | 6000 m3 | 2025
| H-201-1 | Kalkoventerrein - Gashouder | Oude Zuidwolderstraat 5a | Dedemsvaart | Regeling klimaat en sanitair | Gebouwbeheerssyteem | 1 | st | GBS systeem | Priva
H-1177-1
| H-1177-1 | Brede School de Matrix | Erve Odink 1-7 | Hardenberg | Warmte-opwekking | Warmtepomp | 2 | st |  | CIAT | AQUACIAT POWER LD_ILD 150 - 600 |  | 2022 | R32 (A2L vloeistof).
| H-1177-1 | Brede School de Matrix | Erve Odink 1-7 | Hardenberg | Warmte-opwekking | C.V.-ketel Hr 3 warmwatervoorziening | 1 | st |  | Remeha | Quinta ACE 65 | 65 kW | 2019
| H-1177-1 | Brede School de Matrix | Erve Odink 1-7 | Hardenberg | Warmte-opwekking | C.V.-ketel Hr 4 en 5 (buiten werking) | 2 | st |  | Remeha | Quinta 65 | 65 kW | 2006
| H-1177-1 | Brede School de Matrix | Erve Odink 1-7 | Hardenberg | Warmte-opwekking | C.V.-ketel Hr 1 en 2 | 2 | st |  | Remeha | Quinta Pro 115 | 115 kW | 2017
| H-1177-1 | Brede School de Matrix | Erve Odink 1-7 | Hardenberg | Water | Boiler elektrisch 30 liter | 1 | st |  | Daalderop |  | 30 liter | 2006
| H-1177-1 | Brede School de Matrix | Erve Odink 1-7 | Hardenberg | Water | Boiler indirect gestookt 300-500 lit | 1 | st |  | Vanderbeyl | OLB 500 | 500 liter | 2006
| H-1177-1 | Brede School de Matrix | Erve Odink 1-7 | Hardenberg | Water | Boiler close-in | 8 | st |  | Itho Daalderop close-in |  | 10 liter | 2022
| H-1177-1 | Brede School de Matrix | Erve Odink 1-7 | Hardenberg | Water | warmtewisselaar middel | 1 | st
| H-1177-1 | Brede School de Matrix | Erve Odink 1-7 | Hardenberg | Water | Water ontgassingssysteem | 1 | st
| H-1177-1 | Brede School de Matrix | Erve Odink 1-7 | Hardenberg | Warmtedistributie | Afsluiters diversen | 37 | pst
| H-1177-1 | Brede School de Matrix | Erve Odink 1-7 | Hardenberg | Warmtedistributie | Circulatiepomp algemeen | 13 | st |  | Grundfos |  |  | 2006
| H-1177-1 | Brede School de Matrix | Erve Odink 1-7 | Hardenberg | Warmtedistributie | CV-expansievat | 1 | st |  | Flexcon |  | 200 liter | 2006
| H-1177-1 | Brede School de Matrix | Erve Odink 1-7 | Hardenberg | Warmtedistributie | CV-expansievat | 2 | st |  | Flexcon |  | 25 liter | 2006
| H-1177-1 | Brede School de Matrix | Erve Odink 1-7 | Hardenberg | Warmtedistributie | Regelklep | 11 | st
| H-1177-1 | Brede School de Matrix | Erve Odink 1-7 | Hardenberg | Warmtedistributie | Brandklep algemeen | 29 | st |  | Samo Brandpreventie
| H-1177-1 | Brede School de Matrix | Erve Odink 1-7 | Hardenberg | Warmtedistributie | Radiatoren + leidingen | 1068 | bvo
| H-1177-1 | Brede School de Matrix | Erve Odink 1-7 | Hardenberg | Warmtedistributie | Radiatoren + leidingen | 1068 | bvo
| H-1177-1 | Brede School de Matrix | Erve Odink 1-7 | Hardenberg | Warmtedistributie | Radiatoren + leidingen | 534 | bvo
| H-1177-1 | Brede School de Matrix | Erve Odink 1-7 | Hardenberg | Warmtedistributie | Radiatoren + leidingen | 534 | bvo
| H-1177-1 | Brede School de Matrix | Erve Odink 1-7 | Hardenberg | Warmtedistributie | Radiatoren + leidingen | 2087 | bvo
| H-1177-1 | Brede School de Matrix | Erve Odink 1-7 | Hardenberg | Warmtedistributie | Vloerverwarming | 16 | st |  | WTH | LT-N |  | 2006
| H-1177-1 | Brede School de Matrix | Erve Odink 1-7 | Hardenberg | Luchtbehandeling | Dakventilator GEA Happel ATP10.05IVBV | 3 | st |  | GEA | ATP10.05IVBV |  | 2006
| H-1177-1 | Brede School de Matrix | Erve Odink 1-7 | Hardenberg | Luchtbehandeling | Mechanisch ventilatie systeem, volumeregelaars | 34 | st |  | Solid Air | VVOSMDS | 1718 m3/h | 2022
| H-1177-1 | Brede School de Matrix | Erve Odink 1-7 | Hardenberg | Luchtbehandeling | Luchtkanalen toevoerroosters en kanalen | 1 | pst |  |  |  |  | 2006
| H-1177-1 | Brede School de Matrix | Erve Odink 1-7 | Hardenberg | Luchtbehandeling | Luchtbehandelingskast LBK 3 GEA Happel Com4plus d20 | 1 | st |  | GEA | Com4plus cl20 | 4000 m3/h | 2010
| H-1177-1 | Brede School de Matrix | Erve Odink 1-7 | Hardenberg | Luchtbehandeling | Luchtbehandelingskast LBK 1 GEA Happel ATP 30 | 1 | st |  | GEA | ATP 30 15IVBV | 17500 m3/h | 2006
| H-1177-1 | Brede School de Matrix | Erve Odink 1-7 | Hardenberg | Luchtbehandeling | Luchtbehandelingskast LBK 7 System Air Geniox 1833-21 | 1 | st |  | Systemair | Geniox 1833-21-o | 6000 m3/h | 2022
| H-1177-1 | Brede School de Matrix | Erve Odink 1-7 | Hardenberg | Luchtbehandeling | Luchtbehandelingskast LBK 4 GEA Happel Com4plus CL40 | 1 | st |  | GEA | Com4plus cl40 | 6000 m3/h | 2010
| H-1177-1 | Brede School de Matrix | Erve Odink 1-7 | Hardenberg | Luchtbehandeling | Luchtbehandelingskast LBK 2 GEA Happel ATP 30 | 1 | st |  | GEA | ATP 30 15IVBV | 17500 m3/h | 2006
| H-1177-1 | Brede School de Matrix | Erve Odink 1-7 | Hardenberg | Luchtbehandeling | Luchtbehandelingskast LBK 8 System Air Geniox 1833-21 | 1 | st |  | Systemair | Geniox 1833-21-o | 6000 m3/h | 2022
| H-1177-1 | Brede School de Matrix | Erve Odink 1-7 | Hardenberg | Regeling klimaat en sanitair | Regeling Rada techniek | 1 | st | GBS systeem
| H-1177-1 | Brede School de Matrix | Erve Odink 1-7 | Hardenberg | Regeling klimaat en sanitair | Regeling klimaat | 1 | st | GBS systeem
| H-1177-1 | Brede School de Matrix | Erve Odink 1-7 | Hardenberg | Regeling klimaat en sanitair | Regelkast met toebehoren | 1 | st | GBS systeem
| H-1177-1 | Brede School de Matrix | Erve Odink 1-7 | Hardenberg | Regeling klimaat en sanitair | Regelkast luchtbehandeling | 4 | st | GBS systeem
| H-1177-1 | Brede School de Matrix | Erve Odink 1-7 | Hardenberg | Regeling klimaat en sanitair | Gebouwbeheerssyteem | 1 | st | GBS systeem | Kiebach&Peter | Qanteon |  | 2022
H-2908-1
| H-2908-1 | vm basisschool Expeditie Op Stap | Rembrandtstraat 35 | Hardenberg | Warmte-opwekking | CV-ketel combi Hr107 ketel | 1 | st |  |  |  |  | 2012
| H-2908-1 | vm basisschool Expeditie Op Stap | Rembrandtstraat 35 | Hardenberg | Warmte-opwekking | CV-ketel combi Hr107 ketel | 1 | st |  |  |  |  | 2012
| H-2908-1 | vm basisschool Expeditie Op Stap | Rembrandtstraat 35 | Hardenberg | Warmte-opwekking | Warmtepomp | 1 | st
| H-2908-1 | vm basisschool Expeditie Op Stap | Rembrandtstraat 35 | Hardenberg | Warmte-opwekking | Warmtepomp | 1 | st
| H-2908-1 | vm basisschool Expeditie Op Stap | Rembrandtstraat 35 | Hardenberg | Water | Boiler close-in 10 liter | 1 | st |  |  |  |  | 2005
| H-2908-1 | vm basisschool Expeditie Op Stap | Rembrandtstraat 35 | Hardenberg | Water | Boiler close-up 10 liter | 3 | st |  |  |  |  | 2007
| H-2908-1 | vm basisschool Expeditie Op Stap | Rembrandtstraat 35 | Hardenberg | Water | Boiler close-in 10 liter | 1 | st |  |  |  |  | 2005
| H-2908-1 | vm basisschool Expeditie Op Stap | Rembrandtstraat 35 | Hardenberg | Water | Boiler close-up 10 liter | 3 | st |  |  |  |  | 2007
| H-2908-1 | vm basisschool Expeditie Op Stap | Rembrandtstraat 35 | Hardenberg | Warmtedistributie | CV-expansievat individueel | 2 | st |  |  |  |  | 2017
| H-2908-1 | vm basisschool Expeditie Op Stap | Rembrandtstraat 35 | Hardenberg | Warmtedistributie | CV-expansievat individueel | 2 | st |  |  |  |  | 2017
| H-2908-1 | vm basisschool Expeditie Op Stap | Rembrandtstraat 35 | Hardenberg | Warmtedistributie | radiatoren+leidingen | 851 | bvo
| H-2908-1 | vm basisschool Expeditie Op Stap | Rembrandtstraat 35 | Hardenberg | Warmtedistributie | radiatoren+leidingen | 851 | bvo
| H-2908-1 | vm basisschool Expeditie Op Stap | Rembrandtstraat 35 | Hardenberg | Regeling klimaat en sanitair | WTW Unit compleet | 6 | st | Regeling klimaat en sanitair | Specifieke regelingen, algemeen (verzamelniveau) | Algemeen
| H-2908-1 | vm basisschool Expeditie Op Stap | Rembrandtstraat 35 | Hardenberg | Regeling klimaat en sanitair | WTW Unit compleet | 6 | st | Regeling klimaat en sanitair | Specifieke regelingen, algemeen (verzamelniveau) | Algemeen
| H-2908-1 | vm basisschool Expeditie Op Stap | Rembrandtstraat 35 | Hardenberg | Regeling klimaat en sanitair | regeling, pompen + kleppen | 1 | pst
| H-2908-1 | vm basisschool Expeditie Op Stap | Rembrandtstraat 35 | Hardenberg | Regeling klimaat en sanitair | regeling, pompen + kleppen | 1 | pst
| H-2908-3 | vm basisschool Expeditie De Vlinder | Rembrandtstraat 37 | Hardenberg | Warmte-opwekking | CV-ketel combi Hr107 ketel | 1 | st |  |  |  |  | 2026
| H-2908-3 | vm basisschool Expeditie De Vlinder | Rembrandtstraat 37 | Hardenberg | Warmte-opwekking | CV-ketel combi Hr107 ketel | 1 | st |  |  |  |  | 2026
| H-2908-3 | vm basisschool Expeditie De Vlinder | Rembrandtstraat 37 | Hardenberg | Warmte-opwekking | Warmtepomp | 1 | st
| H-2908-3 | vm basisschool Expeditie De Vlinder | Rembrandtstraat 37 | Hardenberg | Warmte-opwekking | Warmtepomp | 1 | st
| H-2908-3 | vm basisschool Expeditie De Vlinder | Rembrandtstraat 37 | Hardenberg | Water | Boiler close-in 10 liter | 1 | st |  |  |  |  | 2005
| H-2908-3 | vm basisschool Expeditie De Vlinder | Rembrandtstraat 37 | Hardenberg | Water | Boiler close-up 10 liter | 1 | st |  |  |  |  | 2007
| H-2908-3 | vm basisschool Expeditie De Vlinder | Rembrandtstraat 37 | Hardenberg | Water | Boiler close-in 10 liter | 1 | st |  |  |  |  | 2005
| H-2908-3 | vm basisschool Expeditie De Vlinder | Rembrandtstraat 37 | Hardenberg | Water | Boiler close-up 10 liter | 1 | st |  |  |  |  | 2007
| H-2908-3 | vm basisschool Expeditie De Vlinder | Rembrandtstraat 37 | Hardenberg | Warmtedistributie | radiatoren+leidingen | 327 | bvo
| H-2908-3 | vm basisschool Expeditie De Vlinder | Rembrandtstraat 37 | Hardenberg | Warmtedistributie | radiatoren+leidingen | 327 | bvo
| H-2908-3 | vm basisschool Expeditie De Vlinder | Rembrandtstraat 37 | Hardenberg | Regeling klimaat en sanitair | WTW Unit compleet | 3 | st | Regeling klimaat en sanitair | Specifieke regelingen, algemeen (verzamelniveau) | Algemeen
| H-2908-3 | vm basisschool Expeditie De Vlinder | Rembrandtstraat 37 | Hardenberg | Regeling klimaat en sanitair | WTW Unit compleet | 3 | st | Regeling klimaat en sanitair | Specifieke regelingen, algemeen (verzamelniveau) | Algemeen
| H-2908-3 | vm basisschool Expeditie De Vlinder | Rembrandtstraat 37 | Hardenberg | Regeling klimaat en sanitair | regeling, pompen + kleppen | 1 | pst
| H-2908-3 | vm basisschool Expeditie De Vlinder | Rembrandtstraat 37 | Hardenberg | Regeling klimaat en sanitair | regeling, pompen + kleppen | 1 | pst