## Profielen
Kwalitatieve inschrijving armaturen
Armaturen waarmee ingeschreven wordt: |  |  | Bestekseis: |  |  | Technische eisen: | minimaal: | Technische eisen: | minimaal:
Paaltop | naam armatuur: |  | Paaltop |  |  |  | Paaltop |  | Koffer B
Criterium | Rijbaan | Voetpad | Criterium | Rijbaan | Voetpad | IP klasse | IP66 | IP klasse | IP66
Horizontale verlichtingssterkte gemiddeld (Egem) |  |  | Horizontale verlichtingssterkte gemiddeld (Egem) | >2,2-<3 | >1,5-<3 | IK klasse | IK10 | IK klasse | IK08
Gelijkmatigheid (Uh) |  |  | Gelijkmatigheid (Uh) | >=0,3 | >=0,2 | Lichtkleur | 3000K | Lichtkleur | 3000K
Minimale Horizontale verlichtingssterkte (Emin) |  |  | Minimale Horizontale verlichtingssterkte (Ev) | >=0,6 | >=0,6 | lichtbehoud | L90F10Tq25C | lichtbehoud | L90F10Tq25C
Verbruik in Watt | [5 empty] | CLO functie aanwezig: | eis | CLO functie aanwezig: | eis
[6 empty] | garantie | 5 jaar | garantie | 5 jaar
|  |  | Koffer A |  |  | Power factor bij 100% | 0.9 | Power factor bij 100% | 0.9
Koffer A | naam armatuur: |  | Criterium | Rijbaan | Voetpad | Power factor bij 50% | 0.85 | Power factor bij 50% | 0.85
Criterium | Rijbaan | Voetpad | Horizontale verlichtingssterkte gemiddeld (Egem) | >2,9-<5 | >2,2-<3 | overspanningsbeveiliging: | 10 kV | overspanningsbeveiliging: | 10 kV
Horizontale verlichtingssterkte gemiddeld (Egem) |  |  | Gelijkmatigheid (Uh) | >=0,3 | >=0,2 | CE markerering | CE markering | CE markerering | CE markering
Gelijkmatigheid (Uh) |  |  | Minimale Horizontale verlichtingssterkte (Ev) | >=0,6 | >=0,6 | armatuur is uit te rusten met lamellen | ja | armatuur is uit te rusten met lamellen | ja
Minimale Horizontale verlichtingssterkte (Emin) | [5 empty] | titlhoek | nvt | titlhoek | -15 gaden en + 15 graden'
Verbruik in Watt | [5 empty] | aantal LEDs (high of gewone LEDs) | min. 16, bij high power min. 30 | aantal LEDs (high of gewone LEDs) | min. 16, bij high power min. 30
[6 empty] | dimregime | dimregime 3A | dimregime | dimregime 3A
[6 empty] | CRI | minimaal 70 | CRI | minimaal 70
Koffer B | naam armatuur: |  | Koffer B |  |  | zonder gereedschap te openen | nvt | zonder gereedschap te openen | NVT
Criterium | Rijbaan | Voetpad | Criterium | Rijbaan | Voetpad | voldoen aan optische risico groep 0 | voldoen aan optische risico groep 0 | voldoen aan optische risico groep 0 | voldoen aan optische risico groep 0
Horizontale verlichtingssterkte gemiddeld (Egem) |  |  | Horizontale verlichtingssterkte gemiddeld (Egem) | >3-<5 | >1,9-<5 | ENEC+ | ENEC+ | ENEC+ | ENEC+
Gelijkmatigheid (Uh) |  |  | Gelijkmatigheid (Uh) | >=0,3 | >=0,2 | over de ledjes zit een diffuse kap | nvt | over de ledjes zit een diffuse kap | NVT
Minimale Horizontale verlichtingssterkte (Emin) |  |  | Minimale Horizontale verlichtingssterkte (Ev) | >=0,6 | >=0,6
Verbruik in Watt | [5 empty] | armatuur voldoet aan afmeting schets bijlage 5 | armatuur voldoet aan afmeting schets | armatuur voldoet aan afmeting schets bijlage 5 | armatuur voldoet aan afmeting schets
[6 empty] | Technische eisen: | minimaal:
Koffer A
[6 empty] | IP klasse | IP66
[6 empty] | IK klasse | IK10
[6 empty] | Lichtkleur | 3000K
[6 empty] | lichtbehoud | L90F10Tq25C
Ondertekening | [5 empty] | CLO functie aanwezig: | eis
Naam Inschrijver | [5 empty] | garantie | 5 jaar
Naam tekenbevoegde | [5 empty] | Power factor bij 100% | 0.9
Handtekening | [5 empty] | Power factor bij 50% | 0.85
Datum | [5 empty] | overspanningsbeveiliging: | 10 kV
[6 empty] | CE markerering | CE markering
[6 empty] | armatuur is uit te rusten met lamellen | ja
[6 empty] | titlhoek | NVT
[6 empty] | aantal LEDs (high of gewone LEDs) | min. 16, bij high power min. 30
[6 empty] | dimregime | dimregime 3A
[6 empty] | CRI | minimaal 70
[6 empty] | zonder gereedschap te openen | NVT
[6 empty] | voldoen aan optische risico groep 0 | voldoen aan optische risico groep 0
[6 empty] | ENEC+ | ENEC+
[6 empty] | over de ledjes zit een diffuse kap | NVT
[6 empty] | armatuur voldoet aan afmeting schets bijlage 5 | armatuur voldoet aan afmeting schets