## Specificaties laptop desktop
Bijlage 7 Specificaties apparatuur NVI2 rood betreffen wijzigingen n.a.v. NVI1 en NVI2 en NVI3
|  | Type / Aanduiding | W1A: 13/14" Lpt (16GB/256GB non-touch) | W1B: 13/14" Lpt (16GB/256GB touch) | W2A: 15/16" Lpt (16GB/256GB non-touch) | W2B: 15/16" Lpt (16GB/256GB touch) | W4: Mini-PC (16GB/512GB) Desktop | W5: SFF (16GB/512GB) Desktop
|  | Maximum bedrag EXCL. BTW | 661.16 | 702.48 | 661.16 | 702.48 | 495.87 | 702.48
Toelichting
EIS
1 |  | Schermdiagonaal | 13"/14" | 13"/14" | 15"/16" | 15"/16" | nvt | nvt
2 | Scherm | Touch functionaliteit | nee | ja, multitouch, capacitive | nee | ja, multitouch | nvt | nvt
3 |  | Beeldschermresolutie en - verhouding | Minimaal: 1920x1080 (FULL HD) / 16:9/16:10/3:2 | Minimaal: 1920x1080 (FULL HD) / 16:9/16:10/3:2 | Minimaal: 1920x1080 (FULL HD) / 16:9/16:10/3:2 | Minimaal: 1920x1080 (FULL HD) / 16:9/16:10/3:2 | nvt | nvt
4 |  | Beeldschermtype | LCD / IPS of vergelijkbaar | LCD / IPS of vergelijkbaar | LCD / IPS of vergelijkbaar | LCD / IPS of vergelijkbaar | nvt | nvt
5 |  | Helderheid | 250cd/m2 | 250cd/m2 | 250cd/m2 | 250cd/m2 | nvt | nvt
6 |  | Beeldschermcoating | Mat / anti-glans | Mat / anti-glans / glossy | Mat / anti-glans | Mat / anti-glans / glossy | nvt | nvt
7 | CPU | CPU type | AMD Ryzen 5 7530U processor of sneller van minimaal dezelfde generatie of Intel Core 5-120U of sneller van minimaal dezelfde generatie Op moment van inschrijven volstaat een processor met een minimale passmark score van 15.000 en van het AMD model Ryzen 5 of Intel Core-5 | AMD Ryzen 5 7530U processor of sneller van minimaal dezelfde generatie of Intel Core 5-120U of sneller van minimaal dezelfde generatie Op moment van inschrijven volstaat een processor met een minimale passmark score van 15.000 en van het AMD model Ryzen 5 of Intel Core-5 | AMD Ryzen 5 7530U processor of sneller van minimaal dezelfde generatie of Intel Core 5-120U of sneller van minimaal dezelfde generatie Op moment van inschrijven volstaat een processor met een minimale passmark score van 15.000 en van het AMD model Ryzen 5 of Intel Core-5 | AMD Ryzen 5 7530U processor of sneller van minimaal dezelfde generatie of Intel Core 5-120U of sneller van minimaal dezelfde generatie Op moment van inschrijven volstaat een processor met een minimale passmark score van 15.000 en van het AMD model Ryzen 5 of Intel Core-5 | AMD Ryzen 5 8500GE processor of sneller van minimaal dezelfde generatie of minimaal Intel Ci3-14100T of sneller van minimaal dezelfde generatie Passmark score van minimaal 15.000. | AMD Ryzen 5 8600G processor of sneller van minimaal dezelfde generatie of minimaal Intel Ci5 14500 processor of sneller van minimaal dezelfde generatie met een minimale Passmark score van 25.000.
8 |  | CPU compatibiliteit met Windows 11 | Alleen CPU's zijn toegestaan die voorkomen op de volgende Microsoft documentatie, om compatibiliteit met Windows 11 te garanderen: https://learn.microsoft.com/nl-nl/windows-hardware/design/minimum/supported/windows-11-24h2-supported-amd-processors https://learn.microsoft.com/nl-nl/windows-hardware/design/minimum/supported/windows-11-24h2-supported-intel-processors Wanneer processoren op de fabrikantpagina bevestigen dat deze volledig Windows 11 ondersteunen, deze ook mogen worden aangeboden. | Alleen CPU's zijn toegestaan die voorkomen op de volgende Microsoft documentatie, om compatibiliteit met Windows 11 te garanderen: https://learn.microsoft.com/nl-nl/windows-hardware/design/minimum/supported/windows-11-24h2-supported-amd-processors https://learn.microsoft.com/nl-nl/windows-hardware/design/minimum/supported/windows-11-24h2-supported-intel-processors Wanneer processoren op de fabrikantpagina bevestigen dat deze volledig Windows 11 ondersteunen, deze ook mogen worden aangeboden. | Alleen CPU's zijn toegestaan die voorkomen op de volgende Microsoft documentatie, om compatibiliteit met Windows 11 te garanderen: https://learn.microsoft.com/nl-nl/windows-hardware/design/minimum/supported/windows-11-24h2-supported-amd-processors https://learn.microsoft.com/nl-nl/windows-hardware/design/minimum/supported/windows-11-24h2-supported-intel-processors Wanneer processoren op de fabrikantpagina bevestigen dat deze volledig Windows 11 ondersteunen, deze ook mogen worden aangeboden. | Alleen CPU's zijn toegestaan die voorkomen op de volgende Microsoft documentatie, om compatibiliteit met Windows 11 te garanderen: https://learn.microsoft.com/nl-nl/windows-hardware/design/minimum/supported/windows-11-24h2-supported-amd-processors https://learn.microsoft.com/nl-nl/windows-hardware/design/minimum/supported/windows-11-24h2-supported-intel-processors Wanneer processoren op de fabrikantpagina bevestigen dat deze volledig Windows 11 ondersteunen, deze ook mogen worden aangeboden. | Alleen CPU's zijn toegestaan die voorkomen op de volgende Microsoft documentatie, om compatibiliteit met Windows 11 te garanderen: https://learn.microsoft.com/nl-nl/windows-hardware/design/minimum/supported/windows-11-24h2-supported-amd-processors https://learn.microsoft.com/nl-nl/windows-hardware/design/minimum/supported/windows-11-24h2-supported-intel-processors Wanneer processoren op de fabrikantpagina bevestigen dat deze volledig Windows 11 ondersteunen, deze ook mogen worden aangeboden. | Alleen CPU's zijn toegestaan die voorkomen op de volgende Microsoft documentatie, om compatibiliteit met Windows 11 te garanderen: https://learn.microsoft.com/nl-nl/windows-hardware/design/minimum/supported/windows-11-24h2-supported-amd-processors https://learn.microsoft.com/nl-nl/windows-hardware/design/minimum/supported/windows-11-24h2-supported-intel-processors Wanneer processoren op de fabrikantpagina bevestigen dat deze volledig Windows 11 ondersteunen, deze ook mogen worden aangeboden.
9 | Specs | Werkgeheugen | 16 GB | 16 GB | 16 GB | 16 GB | 16 GB | 16 GB
10 |  | Opslagcapaciteit | minimaal 256GB SSD | minimaal 256GB SSD | minimaal 256GB SSD | minimaal 256GB SSD | minimaal 512GB SSD | minimaal 512GB SSD
11 |  | Interne webcam en interne microfoon | ja, Webcam 720p of Full HD | ja, Webcam 720p of Full HD | ja, Webcam 720p of Full HD | ja, Webcam 720p of Full HD | nvt | nvt
12 |  | WLAN | Minimaal WiFi-6 compliant & 802.1x & 2,4 Ghz als 5 Ghz | Minimaal WiFi-6 compliant & 802.1x & 2,4 Ghz als 5 Ghz | Minimaal WiFi-6 compliant & 802.1x & 2,4 Ghz als 5 Ghz | Minimaal WiFi-6 compliant & 802.1x & 2,4 Ghz als 5 Ghz | Minimaal WiFi-6 compliant & 802.1x & 2,4 Ghz als 5 Ghz | Minimaal WiFi-6 compliant & 802.1x & 2,4 Ghz als 5 Ghz
13 |  | LAN | NIC met RJ45 (1 Gb/s, PXE Integrated) OF externe usb-c RJ45 dongle met MAC Address-pass-through en PXE ondersteuning meegeleverd | NIC met RJ45 (1 Gb/s, PXE Integrated) OF externe usb-c RJ45 dongle met MAC Address-pass-through en PXE ondersteuning meegeleverd | NIC met RJ45 (1 Gb/s, PXE Integrated) OF externe usb-c RJ45 dongle met MAC Address-pass-through en PXE ondersteuning meegeleverd | NIC met RJ45 (1 Gb/s, PXE Integrated) OF externe usb-c RJ45 dongle met MAC Address-pass-through en PXE ondersteuning meegeleverd | NIC met RJ45 (1 Gb/s, PXE Integrated) | NIC met RJ45 (1 Gb/s, PXE Integrated)
14 |  | Biometrische beveiliging | IR Webcam en fingerprintscanner met ondersteuning voor Windows Hello | IR Webcam en fingerprintscanner met ondersteuning voor Windows Hello | IR Webcam en fingerprintscanner met ondersteuning voor Windows Hello | IR Webcam en fingerprintscanner met ondersteuning voor Windows Hello | nvt | nvt
15 | Aansluitingen | Hoofdtelefoonaansluiting | n.v.t. | n.v.t. | n.v.t. | n.v.t. | 3,5 mm stereo en microfoon aansluiting | 3,5 mm stereo en microfoon aansluiting
16 |  | Video-uit aansluiting | minimaal 2, waarvan minstens 1x HDMI (minimaal 2.0) en 1x USB type-C (met Displayport ondersteuning) | minimaal 2, waarvan minstens 1x HDMI (minimaal 2.0) en 1x USB type-C (met Displayport ondersteuning) | minimaal 2, waarvan minstens 1x HDMI (minimaal 2.0) en 1x USB type-C (met Displayport ondersteuning) | minimaal 2, waarvan minstens 1x HDMI (minimaal 2.0) en 1x USB type-C (met Displayport ondersteuning) | 1x HDMI (2.0) & 1x DisplayPort of 2x DisplayPort (eventueel met conversiedongle naar HDMI leverbaar) | 1x HDMI (2.0) & 1x DisplayPort of 2x DisplayPort (eventueel met conversiedongle naar HDMI leverbaar)
17 |  | USB aansluitingen | minimaal 2x, waarvan minstens 1x USB- C 3.2 of hoger | minimaal 2x, waarvan minstens 1x USB- C 3.2 of hoger | minimaal 2x, waarvan minstens 1x USB- C 3.2 of hoger | minimaal 2x, waarvan minstens 1x USB- C 3.2 of hoger | minimaal 3x, waarvan minstens 1x USB- C 3.2 of hoger | minimaal 4x, waarvan minstens 1x USB- C 3.2 of hoger. Tenminste 1x USB-C poort zit aan de voorzijde van de machine.
18 |  | Bluetooth | minimaal 4.0 | minimaal 4.0 | minimaal 4.0 | minimaal 4.0 | minimaal 4.0 | minimaal 4.0
19 | Overig | TPM | TPM 2.0 of hoger; Ready for Device attestation; Autopilot ready | TPM 2.0 of hoger; Ready for Device attestation; Autopilot ready | TPM 2.0 of hoger; Ready for Device attestation; Autopilot ready | TPM 2.0 of hoger; Ready for Device attestation; Autopilot ready | TPM 2.0 of hoger; Ready for Device attestation; Autopilot ready | TPM 2.0 of hoger; Ready for Device attestation; Autopilot ready
20 |  | Toetsenbordindeling en taal | ANSI qwerty, US Internationaal met Euro teken | ANSI qwerty, US Internationaal met Euro teken | ANSI qwerty, US Internationaal met Euro teken | ANSI qwerty, US Internationaal met Euro teken | n.v.t. | n.v.t.
21 |  | Besturingssysteem / licentie | Schone Windows 11 Pro zonder bloatware of leverancierssoftware | Schone Windows 11 Pro zonder bloatware of leverancierssoftware | Schone Windows 11 Pro zonder bloatware of leverancierssoftware | Schone Windows 11 Pro zonder bloatware of leverancierssoftware | Schone Windows 11 Pro zonder bloatware of leverancierssoftware | Schone Windows 11 Pro zonder bloatware of leverancierssoftware
22 |  | Compatibiliteit OS | Compatible met Windows 11 24H2 en minimaal 3 opvolgende releases | Compatible met Windows 11 24H2 en minimaal 3 opvolgende releases | Compatible met Windows 11 24H2 en minimaal 3 opvolgende releases | Compatible met Windows 11 24H2 en minimaal 3 opvolgende releases | Compatible met Windows 11 24H2 en minimaal 3 opvolgende releases | Compatible met Windows 11 24H2 en minimaal 3 opvolgende releases
23 |  | Accu capaciteit | minimaal 6 uur werktijd binnen Windows 11 op 50% brightness | minimaal 6 uur werktijd binnen Windows 11 op 50% brightness | minimaal 6 uur werktijd binnen Windows 11 op 50% brightness | minimaal 6 uur werktijd binnen Windows 11 op 50% brightness | nvt | nvt
24 |  | Power adapter / netsnoer | inbegrepen, met USB-C aansluiting | inbegrepen, met USB-C aansluiting | inbegrepen, met USB-C aansluiting | inbegrepen, met USB-C aansluiting | Voeding en netsnoer dienen inbegrepen te zijn. Wel dient ook voor de voeding montage aangeleverd te worden die vergelijkbaar is met de montageopties van de PC zelf. | Met geïntegreerde voeding. Het netsnoer zit inbegrepen.
25 |  | Kleur | Neutrale kleur zoals: donkergrijs, zwart, zilver, donkerblauw | Neutrale kleur zoals: donkergrijs, zwart, zilver, donkerblauw | Neutrale kleur zoals: donkergrijs, zwart, zilver, donkerblauw | Neutrale kleur zoals: donkergrijs, zwart, zilver, donkerblauw | Neutrale kleur zoals: donkergrijs, zwart, zilver, donkerblauw | Neutrale kleur zoals: donkergrijs, zwart, zilver, donkerblauw
26 |  | Materiaal behuizing | Geen eis | Geen eis | Geen eis | Geen eis | Geen eis | Geen eis
27 |  | maximaal gewicht of afmeting | gewicht maximaal 1,6 Kg | gewicht maximaal 1,6 Kg | nvt | nvt | afmeting maximaal 20 x 20 x 5 cm | nvt
28 |  | VESA-aansluiting | n.v.t. | n.v.t. | n.v.t. | n.v.t. | De behuizing is zonder extra toebehoren te monteren achter een beeldscherm op de 100mm VESA aansluiting. Als dat niet het geval is, wordt het bevestigingsmateriaal kosteloos meegeleverd. | n.v.t.
29 |  | Wake on LAN | n.v.t. | n.v.t. | n.v.t. | n.v.t. | Het BIOS moet kunnen starten bij ontvangst van een WOL-pakket via de bekabelde netwerkaansluiting. | Het BIOS moet kunnen starten bij ontvangst van een WOL-pakket via de bekabelde netwerkaansluiting.
30 |  | Overig | hardware dient voorzien te zijn OEM-versie van Windows 11 Pro. | hardware dient voorzien te zijn OEM-versie van Windows 11 Pro. | hardware dient voorzien te zijn OEM-versie van Windows 11 Pro. | hardware dient voorzien te zijn OEM-versie van Windows 11 Pro. | hardware dient voorzien te zijn OEM-versie van Windows 11 Pro. | hardware dient voorzien te zijn OEM-versie van Windows 11 Pro.
31 |  | Overig | hardware dient gericht te zijn op de zakelijke markt. | hardware dient gericht te zijn op de zakelijke markt. | hardware dient gericht te zijn op de zakelijke markt. | hardware dient gericht te zijn op de zakelijke markt. | hardware dient gericht te zijn op de zakelijke markt. | hardware dient gericht te zijn op de zakelijke markt.

## Specificaties randapparatuur
Minimale specificaties randapparatuur n.a.v. 4e nota
Product | Minimale specificatie | Voorbeeld (niet limitatief)
Monitor | Schermdiagonaal: 23,8" Resolutie: 1920x1080 (Full HD) in beeldverhouding 16:9 of 1920x1200 in beeldverhouding 16:10 Verversingsnelheid: 100Hz Aansluitingen: Displayport 1.2 en HDMI (niet mini) 1.4 (eventueel aangevuld met USB-C met ondersteuning voor displayport alt mode) Helderheid: 250 cd/m2 Kijkhoek: 178 graden | DELL P Series P2425HE
Dockingstation | Indien dockingstation onderdeel is van de monitor zijn bovenstaande specificaties tevens van toepassing Aansluiting device: USB-C met minimaal 100W power budget en ondersteuning voor Displayport alt mode Videoaansluiting: 2x Displayport 1.4 of 1x Displayport 1.4 en HDMI 1.4, ondersteuning voor twee monitoren op 1920x1080 op 60Hz Netwerkaansluiting: Ethernet 1Gb/s met MAC address passthrough USB-aansluiting: Minimaal 2x USB-A en 1x USB-C achterzijde en 1x USB-A of USB-c voorzijde | Dell Pro Dock - WD25
Headset | On ear of over ear Ondersteuning voor bluetooth 5.0 voor twee gelijktijdige apparaten Microsoft teams certified | Jabra Evolve2 65
Webcam | Full HD resolutie (1920x1080) met 30 fps Microsoft teams certified | Dell WB3023
Toetsenbord | ANSI qwerty, US Internationaal met Euro teken USB-A aansluiting | Dell KB216
Muis bedraad | Minimaal twee knoppen met scrollwiel USB-A aansluiting | Dell MS116
Muis draadloos | Bluetooth verbinding Aanbod van ergonomische muizen is een pre | Logitech MX Master 3s
Laptoptas | Betreft een tas van een neutrale kleur met accessoire vak, waar minimaal laptop, de adapter en muis in vervoerd kunnen worden.
HDMI-kabel | Ondersteuning voor HDMI 2.0, inclusief HDMI CEC