## Multifunctionals
BIJLAGE 7 - MINIMALE (TECHNISCHE) SPECIFICATIES MULTIFUNCTIONALS
INSTRUCTIE EN VERIFICATIE
Het aangeboden apparaat moet gedurende de volledige looptijd aan de gestelde eisen blijven voldoen. Inschrijver verstrekt de gevraagde apparaatgegevens ter verificatie Deze gegevens worden onderdeel van de Inschrijving.
Stichting Varietas kan productdatasheets, certificaten, verklaringen van de fabrikant of een demonstratie verlangen ter verificatie. Indien niet aan een minimumeis wordt voldaan, kan de Inschrijving ongeldig worden verklaard.
Alle eisen zijn knock-out-eisen.
De 'gele' cellen bevatten de door Inschrijver in te vullen apparaatgegevens.
Nr. | Aspect / onderdeel | Minimale specificatie – 60 ppm* | Status
A. MINIMALE SPECIFICATIES / DIENSTVERLENING
A01 | Functionaliteit | Printen, kopiëren en scannen in zwart-wit en kleur. De standaardinstelling voor afdrukken is zwart-wit; gebruikers kunnen indien nodig bewust voor kleur kiezen. | Minimumeis
A02 | Formaten | Minimaal A4 en A3 printen/kopiëren; scannen minimaal A4 en A3. | Minimumeis
A03 | Duplex | Automatisch dubbelzijdig printen, kopiëren en scannen. | Minimumeis
A04 | Netwerk | Geschikt voor gebruik als netwerk-MFP in een onderwijs-/kantooromgeving. | Minimumeis
A05 | PaperCut | Volledig compatibel met de door Opdrachtgever gebruikte PaperCut-omgeving, zonder verplichting tot afname van eigen printmanagementsoftware. Opdrachtgever gebruikt PaperCut Hive, beheerd door Cloudwise. Opdrachtnemer ondersteunt de technische aansluiting en werkt waar nodig samen met Cloudwise. | Minimumeis
A06 | Authenticatie | Ondersteuning van identificatie via pas én persoonlijke code/PIN. De aangeboden oplossing ondersteunt authenticatie via een NFC-chip/toegangspas/druppel, mobiele telefoon met NFC en via een persoonlijke pincode. | Minimumeis
A07 | Scanbestemmingen | Minimaal scan-to-email en scan-to-OneDrive, SharePoint en Teams. Overige scanroutes mogen worden aangeboden indien passend binnen de ICT-omgeving. | Minimumeis
A08 | Bestandsformaten | Scannen minimaal naar PDF en doorzoekbare PDF; daarnaast JPEG of gelijkwaardig beeldformaat. | Minimumeis
A09 | Bedieningspaneel | Gebruiksvriendelijk grafisch aanraakscherm, geschikt voor dagelijks gebruik door medewerkers. | Minimumeis
A10 | Tellerstanden | Tellerstanden voor zwart-wit en kleur en A4 en A3 papier zijn afzonderlijk uitleesbaar en op afstand beschikbaar voor rapportage/facturatie. | Minimumeis
A11 | Tonerbewaking | Automatische signalering van tonerstatus en ondersteuning van automatische tonerlevering. | Minimumeis
A12 | Energiebeheer | Automatische slaapstand en automatische uitschakeling of gelijkwaardige energiebesparende functionaliteit. | Minimumeis
A13 | Beveiliging | Actief ondersteunde firmware gedurende de contractduur, beveiligde beheerinterface en mogelijkheid tot tijdige beveiligingsupdates. | Minimumeis
A14 | Gegevensbescherming | Opslagmedia en gebruikers-/taakgegevens worden bij retourname of vervanging aantoonbaar veilig gewist conform geldende wet- en regelgeving en gangbare beveiligingsnormen. | Minimumeis
A15 | Drivers | Ondersteuning voor de binnen de organisatie gangbare Windows-omgeving; waar technisch relevant tevens ondersteuning voor actuele Apple/Chromebook-workflows via PaperCut. De ICT-omgeving van Opdrachtgever is gebaseerd op Microsoft 365 en Entra ID; de aangeboden oplossing dient hierop aan te sluiten. | Minimumeis
A16 | Verbruiksartikelen | Toner en overige servicegerelateerde verbruiksartikelen zijn inbegrepen conform PvE/Prijzenblad. Papier maakt onderdeel uit van de opdracht. Het te leveren papier betreft in ieder geval de formaten A4 en A3 en de nietjes. | Minimumeis
A17 | Beschikbaarheid | Onderdelen en ondersteuning zijn gedurende de volledige contractduur beschikbaar. | Minimumeis
*De referentiesnelheid kent een bandbreedte van ±10%: van 54–66 ppm. Een apparaat buiten deze bandbreedte voldoet niet.
TECHNISCHE UITWERKING PER TYPE
A-01 / B-01 | Printsnelheid | 54–66 pagina's per minuut (A4), gemeten volgens de door fabrikant gehanteerde standaardspecificatie. | Minimumeis
A-02 / B-02 | Kleur | Kleur en zwart-wit. | Minimumeis
A-03 / B-03 | Papierformaat | Minimaal A5,A4 en A3 | Minimumeis
A-04 / B-04 | Papierinvoer | Minimaal 2 papierladen plus multifunctionele/bypass-invoer + hoog capaciteits lade | Minimumeis
A-05 / B-05 | Totale papiercapaciteit | Minimaal 2500 vel A4 80 gr m2 totaal, inclusief standaard-/extra laden; bypass mag afzonderlijk worden meegeteld indien duidelijk gespecificeerd | Minimumeis
A-06 / B-06 | Automatische documentinvoer | Duplex automatische documentinvoer (DADF/RADF of gelijkwaardig), passend bij hoogfrequent gebruik. 100 vel. | Minimumeis
A-07 / B-07 | Scanfunctie | Dubbelzijdig scannen in één automatische workflow. | Minimumeis
A-08 / B-08 | Finisher | Geïntegreerde finisher met automatische nietfunctie (minimaal 50 vellen per documentset), standaard inbegrepen in de aangeboden configuratie en huurprijs. | Minimumeis
B-09 | 1x4 gaats perforeren | Twee - Viergats perforeren Optioneel | Te verduidelijken
A-09 / B-10 | Plaatsing | Vrijstaand met passende onderkast/standaard, ergonomisch en stabiel opgesteld. | Minimumeis
A-10 / B-11 | Maandvolume | Geschikt voor het door Inschrijver geadviseerde hogere volume van de toegewezen locatie; fabrikantadvies mag niet worden overschreden bij het indicatieve gebruik. | Minimumeis
B. OPTIONELE ONDERDELEN / DIENSTEN
O01 | Aanvullende scanroutes | Overige scanroutes mogen worden aangeboden indien passend binnen de ICT-omgeving. | Optioneel
C. APPARAATGEGEVENS – DOOR INSCHRIJVER IN TE VULLEN
| Merk / fabrikant |  | Invullen
| Model / typenummer |  | Invullen
| Printsnelheid A4 zwart-wit (ppm) |  | Invullen
| Printsnelheid A4 kleur (ppm) |  | Invullen
| Standaard papiercapaciteit |  | Invullen
| Maximale papiercapaciteit |  | Invullen
| Type documentinvoer |  | Invullen
| Scansnelheid simplex / duplex |  | Invullen
| Interne Finisher / nietfunctie |  | Invullen
| Ondersteunde PaperCut-oplossing / embedded app |  | Invullen
| Ondersteunde NFC Media, zoals Druppels, Kaarten, Stickers of telefoon |  | Invullen
| Aanbevolen maandvolume fabrikant |  | Invullen
| Maximaal maandvolume fabrikant |  | Invullen
| Energiecertificering / TEC-waarde |  | Invullen
| Afmetingen inclusief accessoires |  | Invullen
| Productdatasheet bijgevoegd (ja/nee) |  | Invullen