## Type A
Aangeboden armatuur voor type A
Leverancier:
Type
Eis | Armatuur voldoet aan eis: | Eis blijkt uit document: | Op pagina:
Algemeen
Metingen gedaan in ISO 17025 laboratorium o.g. | Nee
Gedegen oplossing negatieve gevolgen lucht/druk | Nee
Vormgveving
Windvangend oppervlak maximaal 0,15m2 | Nee
Geschikt voor topdiameter 60mm - opzet | Nee
Louvre of afschermkap voor armatuur beschikbaar | Nee
Afschermingskap voor armatuur beschikbaar | Nee
Voldoet aan vormeisen (traditionele kegelvorm) | Nee
Lichttechniek
Helder, (semi) frosted, UV-gestabiliseerd kunststof. Gedeeltelijke sanitering/opalisering is toegestaan | Nee
ULOR kleiner of gelijk aan 5% | Nee
Kleurtemperatuur 3000K | Nee
Kleurweergave index (CRI): Ra groter of gelijk aan 70. Aantonen dmv LM-79 rapport o.g. | Nee
Voorzien van CLO (Constant light output) | Nee
LED lichtbron, directe verlichting | Nee
Elektrotechnische eisenschappen
Powerfactor bij vollast groter of gelijk aan 0,9. Aantonen dmv LM-79 rapport o.g. (Uitgezonderd armaturen onder 15 Watt) | Nee
Powerfactor in gedimd toestand (50%) groter of gelijk aan 0,8 | Nee
Veiligheidsklasse II | Nee
Overspanningsbeveiliging 10kV common mode | Nee
Voorzien van intelligentie met vrij programmeerbaar dimregime | Nee
Maximale stuurstroom driver: 350mA | Nee
Armatuur
Minimaal IK08 (aantonen dmv certificaat) | Nee
Minimaal IP65 (aantonen dmv certificaat) | Nee
Totale gewicht (bedrijfsklaar) kleiner of gelijk aan 13kg | Nee
Levensduur LED en D4i driver
LEDs: Minimaal L90B10 bij 100.000 branduren en Tq 25 graden (aantonen d.m.v. LM-79 rapport o.g. en TM-21 rapport) | Nee
Driver: Minimaal 100.000 uur bij Tq 25 graden | Nee
Systeemefficiency
Systeemvermogen groter of gelijk aan 110 lm/W bij 100.000 branduren in ongedimde toestand (aantonen d.m.v. LM-79 rapport o.g. en TM-21 rapport) | Nee
Efficiëntie in onderhoud en toekomstbestendigheid
Geen uitstekende delen t.b.v. reinigen exterieur | Nee
Eenvoudig bereikbaar binnenwerk, handmatig doormiddel van clips of met handgereedschap | Nee
Binnenwerk (driver en LED-unit) ter plaatse vervangbaar | Nee
Toekomstbestendig door sensor ready en smart upgradeability | Nee
Garantie
Volledige garantie van minimaal 5 jaar op materiaal, constructie en het functioneren volgens specificaties bij aanschaf | Nee
Binnen vier weken uitleveren vervangend armatuur/onderdelen/gerepareerd armatuur na aanbieden defect armatuur onder garantie | Nee
Minimaal 10 jaar naleverbaarheid van onderdelen | Nee

## Type B
Aangeboden armatuur voor type B
Leverancier
Type
Eis | Armatuur voldoet aan eis: | Eis blijkt uit document: | Op pagina:
Algemeen
Metingen gedaan in ISO 17025 laboratorium o.g. | Nee
Gedegen oplossing negatieve gevolgen lucht/druk | Nee
Vormgveving
Voldoet aan vormeisen (traditionele langwerpige koffervorm, rechte/ronde/gebogen lijnen en hoeken zijn toegestaan) | Nee
Verstelbare kantelhoek 0 tot -10 graden | Nee
Aerodynamische weerstand (CxS) maximaal 0,09 m2 of windvangend oppervlak van maximaal 0,1 m2 | Nee
Geschikt voor topdiameter 60mm - opzet en opschuif | Nee
Louvre of afschermkap voor armatuur beschikbaar | Nee
Lichttechniek
Voorzien van gehard en helder glas | Nee
ULOR gelijk aan 0% | Nee
Kleurtemperatuur 3000K | Nee
Kleurweergave index (CRI): Ra groter of gelijk aan 70. Aantonen dmv LM-79 rapport | Nee
Voorzien van CLO (Constant light output) | Nee
LED lichtbron, directe verlichting | Nee
Elektrotechnische eisenschappen
Powerfactor bij vollast groter of gelijk aan 0,9. Aantonen dmv LM-79 rapport o.g. (Uitgezonderd armaturen onder 15 Watt) | Nee
Powerfactor in gedimd toestand (50%) groter of gelijk aan 0,8 | Nee
Veiligheidsklasse II | Nee
Overspanningsbeveiliging 10kV common mode | Nee
Voorzien van intelligentie met vrij programmeerbaar dimregime | Nee
Armatuur
Minimaal IK08 (aantonen dmv certificaat) | Nee
Minimaal IP65 (aantonen dmv certificaat) | Nee
Totale gewicht (bedrijfsklaar) kleiner of gelijk aan 18kg | Nee
Levensduur LED en D4i driver
LEDs: Minimaal L90B10 bij 100.000 branduren en Tq 25 graden (aantonen d.m.v. LM-79 rapport o.g. en TM-21 rapport) | Nee
Driver: Minimaal 100.000 uur bij Tq 25 graden | Nee
Systeemefficiency
Systeemvermogen groter of gelijk aan 120 lm/W bij 100.000 branduren in ongedimde toestand (aantonen d.m.v. LM-79 rapport o.g. en TM-21 rapport) | Nee
Efficiëntie in onderhoud en toekomstbestendigheid
Geen uitstekende delen t.b.v. reinigen exterieur | Nee
Eenvoudig bereikbaar binnenwerk, handmatig doormiddel van clips of met handgereedschap | Nee
Binnenwerk (driver en LED-unit) ter plaatse vervangbaar | Nee
Toekomstbestendig door sensor ready en smart upgradeability | Nee
Garantie
Volledige garantie van minimaal 5 jaar op materiaal, constructie en het functioneren volgens specificaties bij aanschaf | Nee
Binnen vier weken uitleveren vervangend armatuur/onderdelen/gerepareerd armatuur na aanbieden defect armatuur onder garantie | Nee
Minimaal 10 jaar naleverbaarheid van onderdelen | Nee

## Type C
Aangeboden armatuur voor type C
Leverancier
Type
Eis | Armatuur voldoet aan eis: | Eis blijkt uit document: | Op pagina:
Algemeen
Metingen gedaan in ISO 17025 laboratorium o.g. | Nee
Gedegen oplossing negatieve gevolgen lucht/druk | Nee
Vormgveving
Voldoet aan vormeisen (traditionele langwerpige koffervorm, rechte/ronde/gebogen lijnen en hoeken zijn toegestaan) | Nee
Verstelbare kantelhoek 0 tot -10 graden | Nee
Aerodynamische weerstand (CxS) maximaal 0,09 m2 of windvangend oppervlak van maximaal 0,1 m2 | Nee
Geschikt voor topdiameter 60mm - opzet en opschuif | Nee
Louvre of afschermkap voor armatuur beschikbaar | Nee
Lichttechniek
Voorzien van gehard en helder glas | Nee
ULOR gelijk aan 0% | Nee
Kleurtemperatuur 3000K | Nee
Kleurweergave index (CRI): Ra groter of gelijk aan 70. Aantonen dmv LM-79 rapport | Nee
Voorzien van CLO (Constant light output) | Nee
LED lichtbron, directe verlichting | Nee
Elektrotechnische eisenschappen
Powerfactor bij vollast groter of gelijk aan 0,9. Aantonen dmv LM-79 rapport o.g. (Uitgezonderd armaturen onder 15 Watt) | Nee
Powerfactor in gedimd toestand (50%) groter of gelijk aan 0,8 | Nee
Veiligheidsklasse II | Nee
Overspanningsbeveiliging 10kV common mode | Nee
Voorzien van intelligentie met vrij programmeerbaar dimregime | Nee
Armatuur
Minimaal IK08 (aantonen dmv certificaat) | Nee
Minimaal IP65 (aantonen dmv certificaat) | Nee
Totale gewicht (bedrijfsklaar) kleiner of gelijk aan 18kg | Nee
Levensduur LED en D4i driver
LEDs: Minimaal L90B10 bij 100.000 branduren en Tq 25 graden (aantonen d.m.v. LM-79 rapport o.g. en TM-21 rapport) | Nee
Driver: Minimaal 100.000 uur bij Tq 25 graden | Nee
Systeemefficiency
Systeemvermogen groter of gelijk aan 120 lm/W bij 100.000 branduren in ongedimde toestand (aantonen d.m.v. LM-79 rapport o.g. en TM-21 rapport) | Nee
Efficiëntie in onderhoud en toekomstbestendigheid
Geen uitstekende delen t.b.v. reinigen exterieur | Nee
Eenvoudig bereikbaar binnenwerk, handmatig doormiddel van clips of met handgereedschap | Nee
Binnenwerk (driver en LED-unit) ter plaatse vervangbaar | Nee
Toekomstbestendig door sensor ready en smart upgradeability | Nee
Garantie
Volledige garantie van minimaal 5 jaar op materiaal, constructie en het functioneren volgens specificaties bij aanschaf | Nee
Binnen vier weken uitleveren vervangend armatuur/onderdelen/gerepareerd armatuur na aanbieden defect armatuur onder garantie | Nee
Minimaal 10 jaar naleverbaarheid van onderdelen | Nee

## Type D
Aangeboden armatuur voor type D
Leverancier
Type
Eis | Armatuur voldoet aan eis: | Eis blijkt uit document: | Op pagina:
Algemeen
Metingen gedaan in ISO 17025 laboratorium o.g. | Nee
Gedegen oplossing negatieve gevolgen lucht/druk | Nee
Vormgveving
Voldoet aan vormeisen (traditionele langwerpige koffervorm, rechte/ronde/gebogen lijnen en hoeken zijn toegestaan) | Nee
Verstelbare kantelhoek 0 tot -10 graden | Nee
Aerodynamische weerstand (CxS) maximaal 0,09 m2 of windvangend oppervlak van maximaal 0,1 m2 | Nee
Geschikt voor topdiameter 60mm - opzet en opschuif | Nee
Louvre of afschermkap voor armatuur beschikbaar | Nee
Lichttechniek
Voorzien van gehard en helder glas | Nee
ULOR gelijk aan 0% | Nee
Kleurtemperatuur 3000K | Nee
Kleurweergave index (CRI): Ra groter of gelijk aan 70. Aantonen dmv LM-79 rapport | Nee
Voorzien van CLO (Constant light output) | Nee
LED lichtbron, directe verlichting | Nee
Elektrotechnische eisenschappen
Powerfactor bij vollast groter of gelijk aan 0,9. Aantonen dmv LM-79 rapport o.g. (Uitgezonderd armaturen onder 15 Watt) | Nee
Powerfactor in gedimd toestand (50%) groter of gelijk aan 0,8 | Nee
Veiligheidsklasse II | Nee
Overspanningsbeveiliging 10kV common mode | Nee
Voorzien van intelligentie met vrij programmeerbaar dimregime | Nee
Armatuur
Minimaal IK08 (aantonen dmv certificaat) | Nee
Minimaal IP65 (aantonen dmv certificaat) | Nee
Totale gewicht (bedrijfsklaar) kleiner of gelijk aan 18kg | Nee
Levensduur LED en D4i driver
LEDs: Minimaal L90B10 bij 100.000 branduren en Tq 25 graden (aantonen d.m.v. LM-79 rapport o.g. en TM-21 rapport) | Nee
Driver: Minimaal 100.000 uur bij Tq 25 graden | Nee
Systeemefficiency
Systeemvermogen groter of gelijk aan 120 lm/W bij 100.000 branduren in ongedimde toestand (aantonen d.m.v. LM-79 rapport o.g. en TM-21 rapport) | Nee
Efficiëntie in onderhoud en toekomstbestendigheid
Geen uitstekende delen t.b.v. reinigen exterieur | Nee
Eenvoudig bereikbaar binnenwerk, handmatig doormiddel van clips of met handgereedschap | Nee
Binnenwerk (driver en LED-unit) ter plaatse vervangbaar | Nee
Toekomstbestendig door sensor ready en smart upgradeability | Nee
Garantie
Volledige garantie van minimaal 5 jaar op materiaal, constructie en het functioneren volgens specificaties bij aanschaf | Nee
Binnen vier weken uitleveren vervangend armatuur/onderdelen/gerepareerd armatuur na aanbieden defect armatuur onder garantie | Nee
Minimaal 10 jaar naleverbaarheid van onderdelen | Nee