## Sheet1
3. | EISEN | Voldoen | Omschrijving leverancier deel
3.1. | Functionele eisen | J/N
3.1.1. | Levensduur en materiële inzetbaarheid
a. | De unit moet bedrijfszeker functioneren gedurende minimaal 15 jaar.
b. | De standtijd van de afzonderlijke slijtdelen moet minimaal 60 uren zijn.
3.1.2. | Prestaties
De prestatie van de unit moet blijken uit het door de aanbieder op te stellen ruimplan.
Gegevens ten behoeve van het ruimplan:
a. | Inzet van 2 units;
b. | Soortelijke massa halfnatte sneeuw 500 kg/m3;
c. | Sneeuw niet vastgevroren aan baanoppervlak.
Het verwijderen/afvoeren van de geruimde sneeuw, het bestrijden van eventueel volgende gladheid en/of het testen van de stroefheid van het baanoppervlak maken geen deel uit van het ruimplan.
3.2. | Fysieke eisen
3.2.1. | Bedrijfsstoffen
a. | Toepassing van en bijvullen met de in PVE 9999-2-133-001 [B 1] genoemde bedrijfsstoffen moet zonder nadelige gevolgen voor de unit mogelijk zijn.
b. | De leverancier moet in de offerte aangeven welke bedrijfsstoffen worden toegepast;
c. | Bij aflevering moet de trekker voorzien zijn van koelvloeistof en ruitensproeiervloeistof die tot -250C bescherd zijn tegen bevriezen.
d. | Indien motoroliën aangeboden worden met een langere gebruiksduur dan de huidige militaire motorolie en mengen van deze olie nadelige gevolgen heeft voor de onderhoudsintervallen, dienen de motor(en) voorzien te worden van een automatische bijvulvoorziening (Groeneveld “Oilmaster” of gelijkwaardig).
3.3. | Omgevingseisen
3.3.1. | Klimatologische omstandigheden
De unit moet bedrijfszeker kunnen functioneren bij het in Nederland - Eindhoven heersende klimaat, waarbij als temperatuurgrenzen resp. –200C en +390C worden aangehouden. De motor(en) van de unit moet(en) bij –200C starten zonder daarbij gebruik te hoeven maken van externe hulpmiddelen.
3.4. | Ontwerp en constructie trekker
3.4.1. | Wettelijke eisen en voorschriften
Op het moment van overname moet de trekker voldoen aan - de bepalingen in de Wegenverkeerswet en alle daaruit voortvloeiende regelgeving. De uitzonderingsregels voor Defensie zijn niet van toepassing voor deze trekker.
3.4.2. | Civiele normalisatie
Bij het ontwerp en in productie moeten de gangbare normen zoals ISO, DIN, CEN en NEN worden/zijn aangehouden. De toegepaste schroefdraad moet voldoen aan de ISO-normen voor metrische schroefdraad.
3.4.3. | Militaire normalisatie
a. | Daar waar delen van de constructie gebruik kunnen maken van de gestandaardiseerde artikelen genoemd in het onderwerp bijzondere documenten (punt 2.3.6) dient dit ook te geschieden.
b. | De toe te passen NAVO-bedrijfsstoffen [B 1] dienen opgenomen te worden in de gebruikershandleiding.
c. | De leverancier moet in de offerte aangeven welke bedrijfsstoffen worden toegepast;
d. | Aanduidingen dienen aangebracht te worden conform “Aanduidingen op militaire voertuigen” [B 3].
e. | De elektrische aansluiting van de connectoren dient te geschieden conform Elektrische installaties militaire wielvoertuigen [B 2] en ISO 12098 [A7].
3.4.4. | Cabine en uitrusting /ergonomie
De cabine moet zijn uitgevoerd als een z.g. verlengde dagcabine.
De cabine moet zijn voorzien van een eenvoudig te bedienen kantelmechanisme.
Chauffeursstoel lucht geveerd en gedempt, conform bijlage A.
De cabine moet tenminste zijn voorzien van:
Zonnescherm aan de buitenzijde;
Windgeleiders op de cabinehoeken;
Rubberen vloermatten voor bestuurder en bijrijder;
Een voor de bestuurder op een goed bereikbare plaats gemonteerde verzegelde ABC poederblusser inclusief beugel (zie punt 2.2.1);
Een bevestigingspunt voor EHBO-set;
Standkachel voorzien van een motorvoorverwarming functie - met instelbare automatisch geregelde temperatuurregeling;
Digitale tachograafsimulator (gebruik zonder chauffeurskaart en de “out of scope” handelingen);
Bedrijfsurenteller;
Luchtaansluiting voor het kunnen schoonblazen van de cabine.
3.4.5. | Brandstoftank(s)
a. | De gemonteerde brandstoftank(s) moet(en) een (gezamen-lijke) inhoud hebben die toereikend is voor een inzet van 10 uren zonder bijtanken;
b. | Een eventueel benodigde/aanwezige AdBlue-tank dient een inhoud te hebben ≥ 10% van de brandstoftank(s);
c. | De brandstoftankdop en de eventuele AdBlue-tankdop moet(en) met een inbouwslot afsluitbaar zijn.
3.4.6. | Motor
a. | De motor moet geschikt zijn voor dieselbrandstof welke voldoet aan NEN-EN 590.
b. | De motor moet voldoen aan huidige emissienorm (Euro 6) regelgeving .
3.4.7. | Versnellingsbak
De trekker moet zijn voorzien van een klassieke automatische transmissie of van een automatisch schakelende transmissie.
3.4.8. | Hydraulische installatie
Indien de sneeuwploeg wordt aangestuurd door het hydraulisch systeem van de trekker dan:
a. | PTO gebruik moet rijdend mogelijk zijn over het snelheidsbereik van de trekker;
b. | Pompdebiet en ventielen moeten zo gekozen zijn dat bediening van de sneeuwploeg snel en accuraat mogelijk is, vanaf (verhoogd) stationair motortoerental;
c. | Constructief moet het niet mogelijk zijn dat de sneeuwploeg abrupt, stotend of vertraagd op de aansturing reageert.
3.4.9. | Chassis
a. | De trekker moet zijn voorzien van twee stopblokken conform DIN 76051 [A2];
b. | De trekker moet voorzien zijn van een nagenoeg onderhoudsvrij chassis, anders dient deze te zijn voorzien van een automatisch vetsmeersysteem;
c. | De trekker moet aan de voorzijde zijn voorzien van DIN-plaat A grootte 5, conform DIN 76060 [A 10], ten behoeve van de sneeuwploeg;
d. | Het voertuig moet aan de voorzijde zijn voorzien van hydraulische aansluitingen ten behoeve van het aandrijven, zwenken en heffen van de sneeuwploeg;
e. | In de DIN-plaat moet een uitsparing zijn aangebracht voor de bereikbaarheid van de afsleepvoorziening;
f. | Wanneer de DIN-plaat niet gebruikt wordt, dient deze te zijn voorzien van een kunststof afdekkap.
3.4.10. | Assen
a. | De trekker moet met twee aangedreven assen zijn uitgevoerd, waarbij de vooras is berekend op het gewicht van de sneeuwploeg;
b. | De assen moeten zijn voorzien van vering afgestemd op het gebruik met een getrokken bezem waarbij geen of zo min mogelijk variatie in de veegspiegel ontstaat. Toegepast systeem in offerte omschrijven.
3.4.11. | Banden en wielen
De wielen en banden moeten aan de volgende eisen voldoen:
a. | Naaf-centrering volgens DIN 74361/3 [A1];
b. | Op de stuur- en op de aangedreven as, banden van het M+S type. Profiel met een hoog sneeuwlossend vermogen.
3.4.12. | Spatborden
De spatborden moeten boven de wielen doorlopen. Achter de wielen moeten spatlappen zijn gemonteerd.
3.4.13. | Bergruimten
Aan het chassis dient een kunststof gereedschapskist te worden gemonteerd. Eisen aan de kist:
a. | Afmetingen (BxHxD) 1250 ~ 1000 x 500 x 550;
b. | Voorzien van afsluitbare ontwateringvoorziening(en) en kunststof vlonder(s).
3.4.14. | Elektrische installatie
a. | Het laadstroomsysteem moet voldoende capaciteit hebben om in voorkomend geval de batterijen van trekker en oplegger in korte tijd op te laden en tegelijkertijd de overige in gebruik zijnde installatie van stroom te voorzien;
b. | De batterijenkast moet zijn vervaardigd van een niet-corrosie-gevoelig materiaal dan wel met een zuurbestendige lak zijn behandeld. Het deksel moet zijn vervaardigd van kunststof;
c. | De trekker moet verder uitgerust zijn met:
· | Centrale deurvergrendeling met afstandbediening;
· | Elektrisch bedienbare ramen;
· | Elektrisch verstelbare buitenspiegels (hoofdspiegels);
· | Elektrische spiegelverwarming (hoofdspiegels);
· | Een akoestisch achteruitrijsignaal;
· | Een radio;
· | Een 12V- en 24V-accessoire-aansluiting;
· | Aanvullende verlichting op de cabine – schijnend over de sneeuwploeg, minimaal 4000 lumen;
· | Twee oranje zwaailampen op de cabine.
d. | Installatie van toegevoegde apparatuur:
· | Mobilofoon GM-950 toegeleverd door de opdrachtgever (2.2.1.);
· | Bediening sneeuwploeg, rolbezem en blaasinstallatie op één centrale locatie ergonomische opgesteld;
· | Bediening aanvullende verlichting.
3.4.15. | Contactdozen
a. | Op de trekker moet op een toegankelijke plaats een contact-doos [B 2] ten behoeve van starthulp zijn aangebracht;
b. | Connector (15-polig) conform ISO 12098 [A7];
c. | Connector EBS conform ISO 7638 [A6].
3.4.16. | Sneeuwploeg
a. | De sneeuwploeg moet geschikt zijn voor montage aan de DIN-plaat A, grootte 5, conform DIN 76060 [A 1];
b. | Bedienen - het zwenken en het heffen moet vanuit de cabine van de trekker mogelijk zijn;
c. | De sneeuwploeg moet zijn voorzien van in hoogte verstelbare loopwielen ten behoeve van het afstellen van de ploeghoogte;
d. | De loopwielen moeten voorzien zijn van spatborden;
e. | De loopwielen moeten geschikt zijn voor een ≥ 60 km/h;
f. | De veiligheidssegmenten moeten zijn voorzien van slijtstroken geschikt voor de zeer ruwe en kwetsbare toplaag (anti-skid) van de startbanen;
g. | De snijhoek en de vorm van het blad moeten zijn afgestemd op de in Nederland meest voorkomende typen en hoeveelheden winterse neerslag;
h. | De sneeuwploeg moet aan de bovenzijde, over de volle breedte, zijn voorzien van een geïntegreerde stuifkap en een extra windgeleidend scherm om te voorkomen dat neerslag op de grill en voorruit van de vrachtauto terechtkomt;
i. | De sneeuwploeg moet links en rechts zijn voorzien van een stoeprandafwijzer;
j. | De sneeuwploeg moet links en rechts zijn voorzien van een muurafwijzer;
k. | De sneeuwploeg moet links en rechts aan de bovenzijde zijn voorzien van een eindemarkering;
l. | Dimensies (e.a. afhankelijk van bij de prestatie aangeboden configuratie):
· | De sneeuwploeg moet in werkhoeken tussen 0º tot ≥ 35º kunnen ploegen, zowel naar links als rechts;
· | De sneeuwploeg moet een ruimbreedte hebben van ≥ 6,5m bij een werkhoek van 350;
· | Maximale breedte in opslagstand ≤ 6m.
3.5. | Ontwerp en constructie oplegger
3.5.1. | Wettelijke eisen en voorschriften
Op het moment van overname moet de oplegger voldoen aan:
a. | De wettelijke bepalingen;
b. | Uitlaatgas-emissie.
3.5.2. | Civiele normalisatie
Bij het ontwerp en in productie moeten de gangbare normen zoals ISO, DIN, CEN en NEN worden/zijn aangehouden. De toegepaste schroefdraad moet voldoen aan de ISO-normen voor metrische schroefdraad.
3.5.3. | Militaire normalisatie
a. | Daar waar delen van de constructie gebruik kunnen maken van de gestandaardiseerde artikelen genoemd in het onderwerp bijzondere documenten (punt 2.3.6) dient dit ook te geschieden;
b. | De toe te passen NAVO-bedrijfsstoffen [B 1] dienen opgenomen te worden in de gebruikershandleiding;
c. | De leverancier moet in de offerte aangeven welke bedrijfsstoffen worden toegepast;
d. | Aanduidingen dienen aangebracht te worden conform “Aanduidingen op militaire voertuigen” [B 3];
e. | De elektrische aansluiting van de connectoren dient te geschieden conform "Elektrische installaties militaire wielvoertuigen" [B 2] en ISO 12098 [A7].
3.5.4. | Bediening /ergonomie
Bedieningselementen ten behoeve van de oplegger dienen zich overzichtelijk en ergonomisch opgesteld op één locatie in de cabine van de trekker te bevinden.
3.5.5. | Brandstoftank(s)
a. | De gemonteerde brandstoftank(s) moeten een (gezamelijke) inhoud hebben die toereikend is voor een inzet van 10 uren zonder bijtanken;
b. | Een eventueel benodigde/aanwezige AdBlue-tank dient een inhoud te hebben ≥ 10% van de brandstoftank(s);
c. | De brandstoftankdop en de eventuele AdBlue-tankdop moet(en) met een inbouwslot afsluitbaar zijn.
3.5.6. | Motor
a. | De motor moet geschikt zijn voor dieselbrandstof welke voldoet aan NEN-EN 590;
b. | De motor moet voldoen aan huidige regelgeving emissienorm voor NRMM motoren;
c. | De motor moet voorzien zijn van een bedrijfsurenteller.
3.5.7. | Hydraulische installatie
De capaciteit van de hydrauliekpomp en de hydraulische motoren ten behoeve van de aandrijving (rotatie) van de rolbezem en blaasinrichting dienen passend te zijn voor het volledige snelheidsbereik van de unit.
3.5.8. | Chassis
a. | De oplegger moet zijn voorzien van twee stopblokken conform DIN 76051 [A2];
b. | De oplegger moet voorzien zijn van een automatisch vetsmeersysteem.
3.5.9. | As (afhankelijk van de bij prestatie aangeboden configuratie)
De as van de oplegger kan gedwongen fusee-gestuurd zijn.
3.5.10. | Banden en wielen
De wielen en banden moeten aan de volgende eisen voldoen:
a. | Naaf-centrering volgens DIN 74361/3 [A1].
3.5.11. | Spatborden
Boven en achter de wielen moeten spatborden met spatlappen zijn gemonteerd.
3.5.12. | Elektrische installatie
a. | Het laadstroomsysteem moet voldoende capaciteit hebben voor het autonoom functioneren van alle op de oplegger zijnde apparatuur die betrekking heeft op het sneeuwruimen;
b. | De batterijenkast moet zijn vervaardigd van een niet-corrosie-gevoelig materiaal dan wel met een zuurbestendige lak zijn behandeld. Het deksel moet zijn vervaardigd van kunststof;
c. | Installatie van toegevoegde apparatuur:
· | Aanvullende verlichting ten behoeve van zicht op de rolbezem.
3.5.13. | Contactdozen
a. | Op de oplegger moet op een goed bereikbare plaats een contactdoos [B 2] ten behoeve van starthulp zijn aangebracht;
b. | Connector (15-polig) conform ISO 12098 [A7];
c. | Connector EBS conform ISO 7638 [A6].
3.5.14. | Blaassysteem
a. | Het blaassysteem dient afgestemd te zijn op de geoffreerde prestatie;
b. | Het blaassysteem dient zowel naar links als naar rechts ten op zicht van de rijrichting te werken;
c. | Het blaassysteem dient afstelbaar te zijn;
d. | Het instellen van de blaasrichting dient mogelijk te zijn door het leveren van een lage fysieke inspanning.
3.5.15. | Rolbezem
a. | Afmetingen afgestemd op geoffreerde prestatie conform paragraaf 3.1.2;
b. | Standtijd conform paragraaf 3.1.1.;
c. | Kunststof borstelharen, welke de wrijvingscoëfficiënt van de baan niet aantasten (zie paragraaf 2.1.4);
d. | Rolborstel van het cassette-systeem, zodat borstelsegmenten, indien nodig, snel kunnen worden vervangen;
e. | Het instellen van de veegspiegel moet automatisch, tijdens de rit, kunnen worden geregeld;
f. | Het instellen rotatiesnelheid van de rolbezem moet automatisch, tijdens de rit, kunnen worden geregeld;
g. | Het systeem en de regeling ter voorkoming van het zogenaamde "zebra-effect" dient in de offerte omschreven te worden (zie ook punt 3.4.10 b).
3.6. | Ontwerp en constructie van de complete unit
3.6.1. | Constructie
In de offerte moeten de specificatie en het werkingsprincipe van de unit worden omschreven. Daarbij dient tenminste aandacht te worden besteed aan de wijze waarop het zogenaamde "zebra-effect"wordt voorkomen en aangegeven te worden op welke wijze de geoffreerde ruimsnelheid wordt gerealiseerd.
3.6.2. | Verfwerk
a. | De unit dient te worden geleverd in de kleur chroomgeel, RAL 1007 SG;
b. | Indien de brandstoftank van RVS of aluminium, dan hoeft deze niet in kleur te zijn;
c. | Het chassis, de naven en de niet zichtbare delen mogen in een donkere standaard fabriek kleur gespoten zijn;
d. | Het oppervlak van het aangebrachte verfsysteem dient vrij te zijn van zakkers, kraters, stof, kleur-/glansverschil, kwast- respectievelijk spuiteffecten en andere verfgebreken;
e. | Het op de unit aangebrachte verfwerk moet de unit beschermen tegen corrosie, voor een periode van vijftien jaar;
f. | Kunststof carrosseriedelen en kisten mogen in een bijpassende grijze of zwarte kleur geleverd worden.
3.6.3. | Anticorrosie behandeling
Aan de unit moeten afdoende maatregelen zijn getroffen om (contact)corrosie te voorkomen. De leverancier moet een garantie geven tegen doorroesten van binnenuit gedurende de levensduur van de unit (eventueel met nabehandeling).
3.6.4. | Markering en aanduiding
a. | De unit moet voorzien zijn van de vereiste markering conform Regeling Voertuigen;
b. | Op de unit moeten de hieronder genoemde aanduidingen zijn aangebracht [B 3]:
· | Kentekenplaten;
· | Contractplaat;
· | Functie- en gebruiksaanduidingen op alle daarvoor in aanmerking komende plaatsen;
· | Aanduiding bandenspanning in kPa;
3.7. | Onderlinge uitwisselbaarheid
De constructie- en configuratiebeheersing van de trekker moet zodanig zijn dat een absolute uitwisselbaarheid van onderdelen is gewaarborgd. Uitwisseling van onderdelen moet daarom kunnen geschieden zonder dat een nabewerking benodigd is voor de te monteren onderdelen.
3.8. | Bedrijfszekerheid en onderhoudbaarheid
3.8.1. | Bedrijfszekerheid
De unit moet met het voorgeschreven onderhoud, gedurende de door Defensie geëiste economische levensduur van 15 jaar, bedrijfszeker functioneren.
3.8.2. | Onderhoudbaarheid
Het gebruikersonderhoud (1e onderhoudsniveau) moet eenvoudig door de gebruiker uitgevoerd kunnen worden met het tot de unit behorende boordgereedschap.
3.8.3. | Bedrijfszekerheid
De unit moet gedurende 15 jaar en/of 7500 bedrijfsuren bedrijfszeker functioneren zonder revisie van hoofdcomponenten en herstelwerkzaamheden aan de carrosserie. De leverancier dient te garanderen dat de levering van originele fabrieksdelen gedurende de gehele levensduur na ingebruikname van de unit gewaarborgd is.
3.8.4. | Gebruikersonderhoud
Het gebruikersonderhoud moet eenvoudig zijn en uitgevoerd kunnen worden door de gebruiker.
3.8.5. | Periodiek onderhoud
a. | De leverancier dient een all-in (flat rate) onderhoudscontract aan te bieden gebaseerd op 6- maandelijks preventief en correctief onderhoud van de unit op de locatie VLB Eindhoven;
b. | De looptijd van het onderhoudscontract bedraagt 15 jaar en/of 7500 bedrijfsuren van de unit;
c. | De inrichting van het onderhoud dient een beschikbaarheid van tenminste 98% in de wintermaanden te waarborgen;
d. | Preventief en daaruit voortvloeiend correctief onderhoud moet worden uitgevoerd in de periode vanaf 1 mei tot 1 oktober;
e. | De werkruimte en de benodigde bedrijfsstoffen, voor zover Defensie-gevoerd, zullen door de opdrachtgever ter beschikking worden gesteld;
f. | Bij het uitvoeren van het onderhoud door de leverancier zal Defensie-personeel meewerken om expertise op te doen. Hierbij blijft de aansprakelijkheid voor de uitvoering van het onderhoud volledig bij de leverancier.
3.8.6. | Overige werkzaamheden
In het onderhoudscontract dient eveneens te zijn opgenomen:
a. | Rapportage van de periodiek uitgevoerde onderhoudswerkzaamheden;
b. | Schade inspectie op aanvraag van de gebruiker;
c. | Schadereparatie op aanvraag van de gebruiker;
d. | Op aanvraag herhaling bedieningsinstructie voor chauffeurs op de VLB Eindhoven (opfriscursus maximaal 1 dag);
e. | Herhaling initiële scholing voor de chauffeurs op aanvraag;
f. | Initiëren en, na goedkeuring door de opdrachtgever, uitvoeren van modificaties;
g. | Een reactietijd van maximaal 24 uur voor schadeherstel en reparaties.
Voor het realiseren van een minimale uitvalsduur bij storingen, zou de leverancier gebruik kunnen maken van de technische kennis en kunde van het Defensie-personeel van de VLB Eindhoven. Een mogelijk voorstel in deze richting, waarin het aspect van de eventuele bevoorrading van operatie-kritische onderdelen dient te worden meegenomen, dient deel uit te maken van de aanbieding.
3.9. | Opleidingen
3.9.1. | Militaire opleiding.
Het gebruik van de unit moet zo eenvoudig zijn dat een eenmalige introductie van de unit door de leverancier voldoende is.
3.9.2. | Civiele opleiding.
De leverancier van de unit moet een eenmalige introductie verzorgen betreffende de bediening, veilig en correct gebruik en het onderhoud van de unit. De introductie is bestemd voor maximaal tien personen en mag maximaal één werkdag in beslag nemen. Op aanvraag dient de leverancier een herhaling van deze introductie ("opfris-cursus") te verzorgen.
3.10. | Documentatie
3.10.1. | Informatie ten behoeve van vervaardiging Defensie-documentatie.
De leverancier levert op een gegevensdrager in MicroSoft-Office-formaat (Word, Excel, Access, tekeningbestanden *.PCX 600 dpi) de volgende informatie voor de unit:
a. | Een opgave van de losse artikelen die bij de unit worden meegeleverd. Per artikel artikelnummer, artikelnaam, prijs per eenheid en het aantal opgeven. Van artikelen die worden betrokken van toeleveranciers moeten tevens de naam en adres van de leverancier, artikelnummer en artikelnaam worden opgegeven;
b. | Een onderdelenlijst van de unit inclusief afbeeldingen en/of 'exploded views'. Per artikel artikelnummer, artikelnaam, prijs per eenheid en het aantal opgeven. Van artikelen die worden betrokken van toeleveranciers moeten tevens de naam en adres van de leverancier, artikelnummer en artikelnaam worden opgegeven;
c. | Een opgave van dagelijks, maandelijks en eventueel in andere frequenties te verrichten gebruikers-onderhoudshandelingen, de inspectiepunten en de daarbij benodigde middelen.
3.10.2. | Gebruikershandleiding(-en).
Per unit kan volstaan worden met de civiele gebruikers-handleiding(-en) voor het volledige voertuig (inclusief toebehoren en apparatuur). De handleidingen moeten zijn voorzien van het referentienummer van de leverancier.
3.10.3. | Kleurenfoto van de unit
Bij aflevering van de unit dient een serie kwaliteitsfoto’s meegeleverd te worden, conform de aanzichten in bijlage C. De foto's moeten geleverd worden in TIFF- of JPEG-formaat.
3.10.4. | Aanvullend informatiepakket ten behoeve van MatLogCo Land
Van de unit moet een aanvullend informatiepakket digitaal worden geleverd. Dit pakket dient tenminste de volgende informatie te bevatten:
a. | Gebruikershandleiding(-en) (zie ook punt 3.8.2);
b. | Overzichtstekening van de trekker, linkerzijaanzicht met hoofdmaten waar onder:
· | Plaatsbepaling koppeltafel;
· | Wielbasis;
· | Hoogte chassis;
· | Hoogte componenten oplegger
· | Lengte locatie componenten oplegger
· | Dimensies cabine;
· | Indeling cabine, enzovoorts.
c. | Smeerschema;
d. | Overzicht van te gebruiken NAVO-bedrijfsstoffen [B 1].
3.11. | Arbo- en milieugebied
3.11.1. | Arbeidsomstandigheden
a. | Bij de constructie van de unit moeten scherpe randen en delen die gevaar opleveren voor de gebruiker worden vermeden.
b. | De unit moet ergonomisch zo ontworpen zijn dat langdurige inzet mogelijk is zonder klachten, vermoeidheid of ergernis van de gebruikers.
3.12. | Kwaliteitsborging
3.12.1. | Verificaties
In aanvulling op de in de offerteaanvraag gestelde AQAP-eis moet de leverancier door verificatie aantonen, dat wordt voldaan aan de gestelde eisen in een compliance list. Dit aantonen kan geschieden door het overleggen van certificaten en documenten:
· | Certificaten milieunorm motoren.
3.13. | Toebehoren
De volgende zaken moeten als toebehoren bij de unit worden geleverd en in of op de unit kunnen worden ondergebracht:
a. | EHBO-set geplaatst in houder zie punt 3.4.4;
b. | Montage brandblusserhouder 2kg in de cabine (punt 2.2);
c. | Gereedschap en andere benodigdheden voor het gebruikersonderhoud (punt 3.8);
d. | Een bandenvulslang van voldoende lengte – bereik alle wielen van de unit;
e. | Een bandenspanningsmeter met voldoende bereik in een beschermende verpakking;
f. | Een krik geschikt voor de unit;
g. | De eventueel bij de unit benodigde hangsloten moeten voorzien zijn van tenminste twee identieke sleutels en gemaakt zijn van een niet corroderend materiaal;
h. | Luchtpistool met slang voor het kunnen schoonblazen van de cabine;
i. | Rek met dummy connectoren voor het ordelijk opbergen van kabelsamenstellen en remluchtslangen;
j. | Kabelsamenstellen, gespiraliseerd en met voldoende lengte:
· | EBS/ABS-kabel, conform ISO 7638 [A6];
· | 15-polig stekers, conform ISO 12098 [A7];
k. | Remluchtleidingsamenstellen, gespiraliseerd met voldoende lengte en voorzien van afsluitkappen:
· | voedingsleiding rode uitvoering;
· | commandoleiding gele uitvoering;
· | een losse gespiraliseerde luchtslang voor pechgevallen.