## Blad2
Compliane-list MLU
PVE Punten | Accoord J/N | Opmerking Leverancier
Hoofdstuk 2
2.1 Algemeen
Matlogco is voornemen om 49 x een mobiele lichtunit (MLU) (wat is een MLU zie 1.1) te kopen voorzien van;
a) 4 x 450Watt Led verlichting
b) Met daaraan gekoppeld een extra vermogen aggregaat om extra gereedschappen aan te kunnen sluiten.
2.2 Omschrijving, toepassingsgebied en gebruik
De MLU is een mobiele licht unit, bestaande uit een;
a) Lichtmast.
b) Een hydraulische en elektrische installatie.
c) Een behuizing.
d) Vorkpockets.
e) Brandstoftank.
f) Hijs punt (en)
g) Sjor punten
h) Voorzien van een generatoraggregaat (een motor/generatorcombinatie)
i) Diverse opbergruimten.
j) De MLU is in staat om een terrein langdurig en constant te verlichten.
k) De MLU kan tevens elektrische energie leveren aan kleine gebruikers.
2.3.2 Levensduur
a) De levensduur van de MLU is gesteld op een LOT van 15 jaar met uitvoering van de daarbij door de leverancier voorgeschreven onderhoudswerkzaamheden.
b) De MLU is tot zijn LOT bedrijfszeker en betrouwbaar voor het gebruik binnen de toepassingsmogelijkheden.
c) De MLU moet bij het beschreven gebruiksprofiel en onder de gespecificeerde klimatologische condities met inbegrip van het preventieve en correctieve onderhoud de levensduur behalen.
d) Reserveonderdelen moeten de gehele levensduur verkrijgbaar zijn, om de inzetbaarheid van de MLU te garanderen.
Hoofdstuk 3Functionele eisen
3.1 Algemeen
a) De MLU moet geschikt zijn voor gebruik, zoals gesteld in het gebruikersprofiel.
b) De MLU moet wereldwijd ingezet kunnen worden met uitzondering van het (Ant-)arctische gebied.
c) De MLU moet vervoerd kunnen worden met civiele en militaire transportmiddelen zoals voer-, vaar- en vliegtuigen.
3.2 Prestatie
a) De MLU moet voorzien zijn van een lichtmast met verlichtingsarmaturen, in het type LED 4 x 450Watt.”wit licht” Per 2 geschakeld.
b) De lichtmast met verlichtingsarmaturen moet draai- en verstelbaar zijn, zie punt lichtmast 4.3.3.
c) De MLU moet in het terrein en/of op onverharde ondergrond waterpas kunnen worden opgesteld.
d) De MLU moet in terrein met ongelijke ondergrond zonder problemen kunnen worden opgezet.
e) De MLU moet bestand zijn tegen transport over verharde en onverharde wegen.
f) Het generatoraggregaat moet al of niet gelijktijdig met de lichtarmaturen ook andere elektrische gebruikers kunnen voeden (zie punt 4.2.1 voor het vermogen).
Hoofdstuk 4 Technische eisen
4.1 Fysieke eisen
4.1.1 Omkasting
a) De omkasting van de MLU moet voorzien zijn van afsluitbare deuren/ luiken en roosters voor de lucht toe- en afvoer.
b) De brandstoftank, de batterij(en) en het aggregaat moeten binnen de omkasting zijn geplaatst.
Compliane-list MLU
PVE Punten | Accoord J/N | Opmerking Leverancier
4.1.2 Brandstoftank
a) De inhoud van de brandstoftank moet voldoende zijn om het aggregaat minimaal gedurende 12 uur bij vollast in bedrijf te houden.
b) De brandstoftank moet eenvoudig bereikbaar zijn voor het tanken van brandstof door middel van een vulpistool en/of een jerrycan.
c) De afsluitdop van de vulopening moet on-verlies baar zijn gemonteerd.
d) Aan de brandstoftank moet een aftapvoorziening zijn aangebracht voor het aftappen van de brandstof.
e) De brandstoftank moet voorzien zijn van een niveaumeetsysteem voor het kunnen aflezen van de brandstofhoeveelheid.
4.1.3 Batterij(-en) en -houder
a) De MLU moet binnen de omkasting voorzien zijn van een of twee batterijen voor de benodigde gelijkspanningsvoorziening (zie punt 4.2.2 voor de batterij).
b) De batterij dient in een AGM-uitvoering (Absorbed Glass Mat) te zijn.
c) De batterij(en) moet in een batterijhouder zijn aangebracht en dient rammelvrij gemonteerd te kunnen worden.
4.1.4 Uitlaatsysteem
a) De uitlaatopening moet zodanig gericht zijn dat de uitgeblazen gassen geen directe hinder opleveren voor het bedienend personeel.
4.1.5 Opbergruimten
a) Binnen de omkasting van de MLU dienen opbergruimten aanwezig zijn voor het opbergen van de toebehoren, benodigd voor de bediening en het onderhoud op het Organic Level (gebruiksonderhoud).
b) De opbergruimte moet zodanig zijn ingericht dat tijdens alle vormen van transport de toebehoren welke zijn opgeborgen in de opbergruimten niet beschadigen of door elkaar geraken.
c) Het opberggedeelte voor de documentatie dient waterdicht te zijn.
4.2 Elektrische eisen
4.2.1 Wisselspanning systeem
a) De MLU moet aan de elektrische veiligheidsbepaling conform NEN-EN-IEC 60204 en de NEN 1010 voldoen.
b) De MLU moet voorzien zijn van een hoofdschakelaar waarmee de elektrische installatie kan worden in- en uitgeschakeld.
c) Het aggregaat moet een nominale spanning leveren van 230V met een frequentie van 50Hz. En een minimaal vermogen van 9 KVA met een maximaal van10 KVA.
d) Het aggregaat moet extra vermogen kunnen leveren voor extern elektrisch energie gebruik.
e) Het aggregaat moet elektrisch zijn uitgevoerd voor IT-bedrijf (voorheen IU-bedrijf), conform NEN 1010 rubriek 717. en derhalve voorzien te zijn van een isolatiebewakingstoestel.
f) Het isolatiebewakingstoestel moet uitgerust zijn met een automatische zelf test en bij een isolatiefout de voedingsspanning automatisch uitschakelen.
g) De MLU moet minimaal voorzien zijn van twee maal een contactdoos CEE-7 (Schuko), 2-polig met bescherming contact (L+N+PE) conform NEN-EN-IEC 60309/DIN 49441 met een beschermingsgraad IP67 conform NEN-EN-IEC 60529 en gezekerd met 16 A
h) De metalen gestellen van de MLU moeten met elkaar zijn verbonden.
i) Het frame van de MLU dient voorzien te zijn van een aardaansluiting, bestaande uit een bout met on-verliesbare messing vleugelmoer.
4.2.2 Gelijkspanning systeem
De MLU moet voorzien zijn van een 12V of 24V gelijkspanning systeem dat door een schakelaar op het bedienpaneel in- of uitgeschakeld wordt.
De voeding van het systeem dient te bestaan uit één of twee in serie geschakelde batterijen van 12V.
De batterij(en) moet tijdens bedrijf van de MLU bijgeladen worden.
De motorruimte moet zijn voorzien van een service verlichting, in geval van een storing.
Compliane-list MLU
PVE Punten | Accoord J/N | Opmerking Leverancier
4.2.3 Besturingskast met bedieningspaneel
a) De uitvoering en de bescherming van de besturingskast moet voldoen aan ten minste IP 44 conform NEN EN IEC 60529.
b) De besturings- en schakelcomponenten moeten makkelijk bereikbaar zijn, bijvoorbeeld achter het bedieningspaneel.
c) Het bedienpaneel van de MLU moet minimaal voorzien zijn van;
d) Een voltmeter
e) Een ampèremeter
f) Een vermogensmeter
g) Een frequentiemeter
h) Een bedrijfsuren teller
i) Een batterij indicatiemeter
j) Een brandstofniveau meter
k) Elektronische besturing en uitlezing door middel van een multifunctioneel display is toegestaan.
l) Het bedienpaneel moet voorzien zijn van verlichting die regelbaar en/of uitschakelbaar is.
m) Optredende storingen en bediening van de noodstop moeten worden gesignaleerd door middel van een meldingslamp en een akoestisch alarmsignaal.
n) De MLU moet zijn voorzien van een schemerschakelaar waardoor de unit desgewenst zelfstanding uit/ inschakelt ingeval van dag/ nacht
4.2.4 Noodstop
a) De MLU moet voorzien zijn van een noodstopvoorziening op een goed zichtbare en bereikbare plaats conform NEN-EN ISO 13850.
b) De noodstop moet zodanig werken dat directe uitschakeling plaatsvindt van motor en generator.
c) De lichtmast van de MLU moet bij een noodstop in de actuele stand blijven staan.
4.3 Ontwerp en constructie eisen
4.3.1 Ontwerp en constructie
a) Bij het ontwerpen en construeren van de MLU moet rekening zijn gehouden met veiligheid, ergonomie, comfort en milieu.
b) De MLU moet als machine voldoen aan de eisen zoals gesteld is in de Machinerichtlijnen 2006/42/EG.
c) De MLU moet met zijn elektrische uitrusting voldoen aan de eisen zoals gesteld is in de laagspanningsrichtlijn 2006/95/EG.
d) De MLU moet voorzien zijn van een wettelijke CE-markering.
e) De MLU dient te voldoen aan Mil std.810G Shock vibration
f) Het generatoraggregaat van de MLU moet voldoen aan de veiligheidsbepalingen conform NEN-EN 12601.
4.3.2 Afmetingen en gewichten
a) De afmeting van de MLU met lichtmast in ingeschoven toestand bedraagt maximaal l x b x h = 160 x 160 x 238 cm zijn.
b) Het gewicht van de MLU met volle brandstoftank mag maximaal 1200 kg zijn.
4.3.3 Lichtmast
a) De lichtmast moet van roestvrij materiaal zijn dan wel grondig zijn behandeld tegen roestvorming.
b) De voedingskabel(s) voor de lichtarmaturen moet(en) zodanig langs het mastelement zijn geleid dat bij het stijgen of dalen van de mast de kabel(s) niet worden beschadigd.
c) De MLU moet voorzien zijn van een lichtmast met verlichtingsarmaturen die voldoet aan de NEN-EN-IEC 60598 met een minimale IP van 44.
d) Het in- uitschuifsysteem van de lichtmast dient hydraulisch te zijn.
e) Bij defect in het in- uitschuifsysteem moet het mogelijk zijn de mast handmatig te laten dalen.
4.4 Omgevingseisen
4.4.1 Algemeen
a) De MLU moet wereldwijd gebruikt en ingezet kunnen worden met uitzondering van de (Ant-)arctische gebieden.
Compliane-list MLU
PVE Punten | Accoord J/N | Opmerking Leverancier
4.4.2 Klimatologische omstandigheden
De MLU moet bedrijfszeker en zonder beperkingen ook onder vollastbedrijf kunnen functioneren bij de volgende klimatologische omstandigheden:
a) Temperatuurgrenzen in bedrijf -32 °C - +49 °C
b) Temperatuurgrenzen in opslag -32 °C - +60 °C
c) Vochtigheidsgraad (Rel) 10% - 100%
d) Windsnelheid tot maximaal windkracht 8 (Beaufort).
e) Hoogte in bedrijf is maximaal 1500 meter boven het zeeniveau.
4.4.3 Bliksembeveiliging
De MLU moet beveiligd zijn tegen de gevolgen van een blikseminslag.
4.5 Overige eisen
4.5.1 Lichtarmaturen
a) De lichtmast moet voorzien zijn van een aantal (de-) montabele lichtarmaturen in de LED vorm van 4 x 450Watt,” wit licht”, geschakeld per 2 units en die door de gebruiker te verwisselen zijn.
b) De verlichtte grondoppervlakte moet een lengte-breedte verhouding hebben van minimaal 3:4.
c) De lichtmast moet minimaal 340 º om de verticale as te roteren zijn.
d) De verlichtingsarmaturen in de lichtmast moeten afzonderlijk van elkaar om de horizontale en verticale as verstelbaar zijn.
4.5.2 Aggregaat
a) Het aggregaat van de MLU moet voorzien zijn van een borstel loze wisselstroomgenerator.
b) Het aggregaat moet zijn voorzien van een startinrichting conform NEN-ISO 8528-3.
c) Het aggregaat moet minimaal voldoen aan de eisen, gesteld voor klasse G2 conform NEN-ISO 8528-5. Dit geldt ook bij mogelijk optredende scheeflast door een niet-gelijke verdeling van de lampbelasting over de fasen en/of het gebruik van de extra contactdoos.
d) Het aggregaat moet probleemloos tussen nullast en vollast functioneren met de brandstoffen en smeermiddelen die zijn voorgeschreven in punt 4.5.9 van dit PVE.
4.5.3 Motorsysteem
a) De motor moet beveiligd zijn tegen te hoge temperatuur, smeeroliegebrek en te hoog toerental.
b) De motor moet in geval van te hoge temperatuur en/of smeeroliegebrek automatisch stop worden gezet voor er gevolgschade aan motoronderdelen ontstaat.
c) De olievulopening en de oliepeilstok moeten gemakkelijk bereikbaar zijn.
d) Voor het verversen van de motorolie moet het oliecarter gemakkelijk bereikbaar zijn of voorzien zijn van een aftapleiding die lang genoeg is om buiten de MLU de oliën op te kunnen vangen.
e) De motor moet een laag toerental hebben 1500 rpm.
f) De motor moet watergekoeld zijn.
g) Het type brandstoffilter en luchtfilter moeten, indien gewenst, aangepast kunnen worden aan het inzetgebied. Tevens dient het filter op een goed zichtbare en bereikbare plaats gemonteerd te zijn.
4.5.4 Generatorsysteem
a) De generator moet per 12 uur gedurende 1 uur een 10% overbelasting kunnen verdragen.
b) De generator moet door een resetbare beveiliging, beveiligd zijn tegen te hoge belastingstromen en kortsluiting.
4.5.5 Registratieplaat
Op de buitenzijde van de MLU moet een registratieplaat worden aangebracht (zie Bijlage 1 van dit PVE). De registratienummers zullen door de opdrachtgever worden bekend gesteld.
4.5.6 Aanduidingen, merken en opschriften
a) Alle aanduidingen, merken en opschriften moeten duidelijk leesbaar en on-verwijder baar zijn aangebracht.
b) De MLU moet voorzien zijn van een identificatieplaat. Tekst te bepalen in overleg met opdrachtgever.
c) De hoofdcomponenten van de MLU, in het bijzonder de motor en de generator moeten voorzien zijn van originele fabrieksplaatjes.
d) De functie-aanduiding plaatjes moeten zijn aangebracht bij alle bedieningsorganen, signaallampen, waarschuwings- en beveiligingsinstrumenten, aanwijsinstrumenten, contactdozen, etc., een en ander in overleg met de opdrachtgever.
Compliane-list MLU
PVE Punten | Accoord J/N | Opmerking Leverancier
4.5.7 Uitwisselbaarheid
a) De onderlinge uitwisseling van hoofdonderdelen van de MLU, gelet op de motor, de generator, de lichtmast enz. moet mogelijk zijn.
b) De uitwisseling van onderdelen en componenten moet kunnen geschieden zonder dat de te monteren en/of samen te stellen reservedelen en/of componenten een nabewerking of anderszins een modificatie behoeven.
c) De toegepaste onderdelen/componenten moeten voor wat betreft specificatie, maatvoering en tolerantie gedurende de gehele levensduur van de MLU voor onderhoud en herstel te vervangen en te verkrijgen zijn.
4.5.7.a Wensen
a) De onderdelen zoals oliefilter, brandstoffilter, luchtfilter, V riemen en alle aanverwante onderdelen die betrekking hebben op het ILM en OLM onderhoud zijn uitwisselbaar met onze huidige MLU van het type Towerlight CUBE met diesel motor Kubota D 1105 en Linz generator 9-kVA.
4.5.8 Verfsysteem en corrosiebescherming
a) Het verfsysteem van de MLU moet aan de buitenkant voldoen aan KN 00031, klasse II, kleur RAL 6031ZM
b) De binnenkant van de MLU en componenten en onderdelen die in transport- en gebruikstoestand van buitenaf niet direct zichtbaar zijn, mogen conform fabrieksspecificaties zijn geverfd.
c) Metalen delen als ook holle ruimten van kokerbalken moeten afdoende zijn behandeld tegen roestvorming en/of corrosie.
d) De MLU moet te reinigen zijn met GDS-2000 (ontsmettingsmiddel).
4.5.9 Bedrijfsstoffen
a) De MLU dient geschikt te zijn voor de bedrijfsstoffen zoals deze vermeld staan in de PVE 9999-2-133-001/4.
b) De leverancier moet een bedrijfsstoffenvoorstel in digitale vorm aanbieden aan de opdrachtgever, waarin alle brandstoffen, oliën, smeermiddelen, chemicaliën en onderhoudsmiddelen, evenals kitten, lijmen, verven, reinigingsmiddelen, enzovoorts, zijn vermeld die nodig zijn om de MLU op het OLM- en ILM-niveau te kunnen onderhouden conform het onderhoudsschema.
c) De motor moet geschikt zijn voor het gebruik van de NATO-brandstoffen:
Ø F54;
Ø F65;
Ø F63.
d) De motor moet geschikt zijn voor de huidige civiele diesel waarbij 5 % biobrandstof is toegevoegd voor het terugdringen van de CO2-uitstoot.
4.5.10 Geluidsproductie
a) De MLU moet voor wat betreft geluidsproductie voldoen aan de richtlijn 2000/14/EG.
b) De MLU moet voorzien zijn van de juiste markering van het geluidsvermogen niveau in overeenstemming met de richtlijn 2000/14/EG.
4.6 Transporteisen
4.6.1 Transport
a) De MLU moet geschikt zijn voor transport over land, zee en door de lucht.
b) De MLU moet voorzien zijn van een hijs oog en/of hijs ogen voor het verplaatsen met een hijsmiddel.
c) De MLU moet bestand zijn tegen schokken en trillen als gevolg van het rijden over verharde en onverharde wegen.
d) De MLU moet voor transport met een hefmiddel (vorkheftruck, pallettruck, etc.) aan de korte en/of lange zijde voorzien zijn van twee vorklepelopeningen (lepelpockets).
e) De vorklepelopeningen moeten minimaal (b x h) 200 x 100 mm zijn met een "hart op hart" afstand tussen de 400 mm en 750 mm
f) De constructie van de MLU moet voldoende sterk zijn om de MLU bevestigd op een flat-rack systeem onder een hoek van maximaal 60º te kunnen laden dan wel gelost kunnen worden.
g) De MLU moet geschikt zijn voor het sjorren op de laadvloeren tijdens het vervoer, de bovenkant moet spanproof zijn aan de twee lange en/of twee korte zijde.
4.7 Milieu en Arbo
4.7.1 Milieu
a) De MLU moet voldoen aan de Wet Milieugevaarlijke Stoffen (WMS).
b) Milieugevaarlijke[1] en -belastende stoffen moeten bij de productie zoveel mogelijk worden vermeden.
Compliane-list MLU
PVE Punten | Accoord J/N | Opmerking Leverancier
4.7.2 Arbo
a) Bij de constructie van de MLU dient de leverancier maximale inspanning te leveren ten gunste van de gezondheid en veiligheid voor de gebruikers.
b) Het vermijden van scherpe randen en delen waarachter het personeel tijdens het gebruik kan blijven haken of letsel kan oplopen moet voorkomen worden.
c) Voor het zekerstellen dat de MLU na ingebruikname blijft voldoen aan de elektrische veiligheidseisen moet de leverancier een veiligheidscertificaat bij afname meeleveren conform de NEN-EN 50110-1 en NEN 3140.
4.7.3 Ergonomie
a) De bediening en de bereikbaarheid van de bedieningsorganen moet op vloerhoogte, veilig, gemakkelijk en binnen handbereik uitvoerbaar kunnen zijn.
b) Van de bedieningsorganen, beveiligingen, indicatoren, etc. moet de functie duidelijk en onuitwisbaar worden aangegeven.
4.7.4 Emissie
De MLU moet ten aanzien van de uitlaatgasemissie minimaal voldoen aan de richtlijn 2004/26/EG.
Hoofdstuk 5 Logistieke Eisen
5.1 Inleiding
In deze paragraaf zijn de eisen beschreven die worden gesteld aan de logistieke ondersteuning van de MLU.
a) De logistieke ondersteuning moet toepasbaar zijn in de onderhoudssystematiek van de Krijgsmacht.
b) Binnen de Krijgsmacht systematiek wordt gebruikt gemaakt van drie onderhoudsniveaus:
Ø Organic Level Maintenance (OLM) wordt bij de gebruikende eenheid uitgevoerd door de gebruiker (bedienaar/bemanning) van het systeem.
Ø Intermediate Level Maintenance (ILM) wordt uitgevoerd door onderhoudspersoneel van hersteleenheden, wiens primaire taak instandhouding van materieel van klanten is.
Ø Depot Level Maintenance (DLM) wordt uitgevoerd door onderhoudspersoneel van speciale (statische) werkplaatsen van Defensie, wiens primaire taak instandhouding van materieel is.
5.2 Betrouwbaarheid en onderhoud baarheid
5.2.1 Algemeen
De eisen aan betrouwbaarheid en onderhoud baarheid zijn van toepassing onder de omstandigheden zoals gedefinieerd in het gebruiksprofiel van dit PVE.
5.2.2 Eisen aan Onderhoudbaarheid
a) De MLU moet zo zijn opgebouwd, dat defecte onderdelen, componenten of artikelen met zo weinig mogelijk speciaal gereedschap kunnen worden vervangen.
b) Onderdelen, componenten of artikelen die periodiek moeten worden geïnspecteerd of onderhouden, moeten bereikbaar zijn.
c) De preventieve onderhoudsbeurten van de MLU moeten minimaal na elke 500 draaiuren gedaan kunnen worden.
5.3 Onderhoudsschema
5.3.1 Algemeen
a) De opdrachtgever moet inzicht hebben in alle onderhoudshandelingen en keuringen die noodzakelijk zijn om de MLU te laten voldoen aan de gestelde eisen.
b) Het onderhoudsschema dient als uitgangspunt voor onderhoudsdocumentatie, reservedelen, gereedschap, meet- en testapparatuur, bedrijfsstoffen en onderhoudsopleidingen.
5.3.2 Eisen aan het onderhoudsschema
a) De leverancier moet alle noodzakelijke onderhoudshandelingen en keuringen vastleggen in een onderhoudsschema.
b) Er moet samenhang zijn tussen gebruikte termen in het onderhoudsschema en de daarvan afgeleide documentatie en reservedelenvoorstel.
c) De leverancier moet het onderhoudsschema aan de opdrachtgever aanbieden in een digitaal bestand dat door de opdrachtgever kan worden bewerkt, zoals Microsoft Office en/of Open Office of Microsoft Office en/of Open Office.
Compliane-list MLU
PVE Punten | Accoord J/N | Opmerking Leverancier
5.4 Documentatie
5.4.1 Eisen aan documentatie
a) De opdrachtgever moet de beschikken krijgen over documentatie voor gebruik en onderhoud.
b) De documentatie moet overeenstemmen met de voor dat niveau gemaakte onderhoud keuzes. Dat wil zeggen: voldoende ondersteuning en beschrijving van gebruik en onderhoudstaken voor een bepaald niveau zonder overstijgen daarvan.
c) De leverancier moet de navolgende documentatie van de MLU leveren:
Ø Samenstellingstekeningen, constructietekeningen en tekeningoverzichten.
Artikelstuklijsten.
Artikelgegevens
Ø Fabrieksspecificaties/afstelgegevens.
Ø Elektrische/ Hydraulische schema’s.
Ø Test- en controlevoorschriften.
d) Gebruikershandleiding voor OLM in de Nederlandse taal.
e) Technische handleiding voor ILM in de Nederlandse of Engelse taal.
f) Fabriekshandleiding(en) voor DLM in de Nederlandse, Engelse taal.
g) De leverancier moet de documentatie leveren als witdruk (2x) en in een digitaal bestand dat door de opdrachtgever kan worden bewerkt, zoals Microsoft Office en/of Open Office.
5.4.2 Eisen aan overige documentatie
De leverancier moet overige documenten die uit wettelijk oogpunt bij het materieel of bij de Krijgsmacht aanwezig horen te zijn, zoals certificaten, keuringsrapporten, enzovoorts, aan de opdrachtgever leveren.
5.4.3 Eisen aan artikelgegevens
a) Ten behoeve van configuratiebeheer, voorraadbeheer en onderhoud moet de opdrachtgever inzicht hebben in de artikelgegevens van alle in de MLU toegepaste en direct aan de MLU gerelateerde artikelen.
b) De artikelgegevens worden door de opdrachtgever ingevoerd in logistieke informatiesystemen van Defensie.
c) De MLU dient voorzien te zijn van ATI, zie bijlage 4.
d) De leverancier moet een lijst aan de opdrachtgever aanbieden, waarin alle artikelen zijn vermeld die in de MLU zijn toegepast.
Ø De lijst van artikelgegevens moet per artikel de volgende artikelgegevens bevatten:
Ø Artikelbenaming, bij voorkeur de handelsgebruikelijke artikelbenaming.
Ø Artikelnummer oorspronkelijke fabrikant (referentienummer) en Fabrikant.
Ø Artikelnummer leverancier (referentienummer).
Ø Toegepast aantal.
Ø ATI markering.
De leverancier moet de lijst en het gegevensbestand aanbieden in een digitaal bestand dat door de opdrachtgever kan worden bewerkt, zoals Microsoft Office en/of Open Office.
Het verdient de voorkeur om de format van het IFCDOS (Interface Centraal Documentatie Systeem) aan te bieden (zie bijlage 2 van dit PVE).
5.5 Reservedelen
5.5.1 Eisen aan reservedelen
a) De leverancier moet een reservedelenvoorstel aanbieden aan de opdrachtgever, waarin alle artikelen zijn vermeld die naar verwachting van de leverancier nodig zijn om de MLU op het OLM- en ILM-niveau te kunnen onderhouden conform het onderhoudsschema.
b) Het reservedelenvoorstel moet voldoende reservedelen bevatten waarmee de krijgsmacht gedurende de eerste 1 jaar van gebruik van de MLU zelfstandig onderhoud kan uitvoeren, zonder tussentijdse bij bestellingen.
c) De leverancier moet kunnen aantonen dat de voorgestelde reservedelen noodzakelijk zijn, bijvoorbeeld door berekening van het benodigde aantal preventieve onderhoudsbeurten en de faalkansen (MTBF) van artikelen.
d) De leverancier moet het reservedelenvoorstel aan de opdrachtgever aanbieden in een digitaal bestand dat door de opdrachtgever kan worden bewerkt, zoals Microsoft Office en/of Open Office.
Compliane-list MLU
PVE Punten | Accoord J/N | Opmerking Leverancier
5.6.1 Eisen aan gereedschap, meet- en testapparatuur
a) De leverancier moet een gereedschapsvoorstel in digitale vorm aanbieden aan de opdrachtgever, waarin alle gereedschap, meet- en testapparatuur is vermeld die nodig is om de MLU op het OLM- en ILM-niveau te kunnen onderhouden conform het onderhoudsschema.
b) Op het gereedschapsvoorstel moet per artikel het volgende worden vermeld:
a) Artikelbenaming.
b) Artikelnummer (referentienummer/part nummer van de fabrikant van het artikel).
c) Fabrikantencode (NCAGE/NSCM van de fabrikant van het artikel).
d) Gebruiksdoel van het artikel.
e) Onderhoudsniveau waarop het artikel benodigd is.
c) Indien van toepassing speciale transporteisen voor het gereedschap.
d) Indien van toepassing speciale opslageisen voor het gereedschap.
e) Indien van toepassing speciale kalibratie eisen voor het gereedschap.