## Bijlage 09 bepakkingslijst
Nummer | Omschrijving | Compact | Optielijst | Basis | Optielijst | CCFM | Optielijst | Opmerkingen | afmetingen | gewicht in kg | Foto | Voorgestelde locatie | Kratnummer
Materiaal t.b.v. personeel
Adembescherming
1 | Ademluchttoestel + cilinder | 6 |  | 7 |  | 5 |  | Dräger, PSS7000 met 6l/300bar cilinders |  |  |  | Zie bestek
2 | Volgelaatsmasker | 6 |  | 7 |  | 5 |  | LET OP; opbergplaats moet voldoende groot zijn! |  |  |  | Zie bestek
3 | Reservecilinders | 3 |  | 6 |  | 4 |  | Reservecilinders CCFM zijn tevens voedingscilinders ringleiding systeem. Zie bestekeis TE.180 |  |  |  | Zie bestek
Bescherming
5 | THV/natuurbrandbestrijding helm (met flap) | 2 |  | 7 |  | 5 |  | Twee van de genoemde aantallen maken onderdeel uit van de zaagkleding/set. Bij de basis TS en CCFM minimaal twee helmen in de manchappencabine bouwen. Overige helmen in overleg in cabine of opbouw. |  | 0,9 kg |  | Cabine , kisten en of opbouw
6 | Veiligheidsvest manschap (oranje) voor werken langs de weg | 5 |  | 6 |  | 4 |  | Totaal is gelijk aan aantal zitplaatsen. |  |  |  | Cabine
7 | Veiligheidsvest bevelvoerder (rood) voor werken langs de weg (niet ter vervanging van het schouderstuk) | 1 |  | 1 |  | 1
8 | Gehoorbescherming | 6 |  | 7 |  | 5 | [6 empty] | 2
9 | Reddingsvest | 6 |  | 7 |  | 5 |  | Bij CCFM in kunststofkist van 600 x 400 x 240 | 600 x 400 x 340 |  |  |  | 1
11 | Mondkapjes EN149 | 6 |  | 7 |  | 5 | [6 empty] | 2
12 | Onderzoekshandschoenen | 2 |  | 7 |  | 2 | [5 empty] | Cabine
Materiaal
13 | Oplaadbare handlamp (met oplader) | 6 |  | 7 |  | 5 |  |  |  | 0,6 kg |  | Cabine
Verbindingsmiddelen
15 | Portofoon C2000 met lader | 2 |  | 2 |  | 2 | [5 empty] | Cabine
17 | Portofoon, object met lader | 6 |  | 7 |  | 5 | [5 empty] | Cabine
18 | Mobilofoon + touch screen | 1 |  | 1 |  | 1 | [5 empty] | Cabine
Materiaal t.b.v. redding en bestrijding brand
Waterwinning
1 | Zuigslangen | 4 |  | 3 |  | 4 |  | Basis TS 15 Mtr. Compact en CCFM 10 MTR. Uitvoering afhankelijk van type voertuig. Zie bestek. |  | 23,5 Kg p/5 meter, excl. koppeling |  | Zie bestek
2 | Zuigkorf, Storz-nok 148 | 1 |  | 1 |  | 1 |  | Zuigkorf in de zelfde diameter als de zuigslang i.v.m open geboordeput. |  | 8 kg |  | Gekoppeld aan 1 van de zuigbuizen
3 | Platte zuigkorf (ondiep water) | [7 empty] | 690 x 400 x 310 | ?
4 | Drijver met lijn | 1 |  | 1 |  | 1
5 | Opzetstuk | 1 |  | 1 |  | 1 |  |  |  | 6,8 kg |  | Achterop voertuig
6 | Verzamelstuk Storz-nok 148 > 2x Storz-nok 81 mm | 1 |  | 1 |  | 1 |  |  |  | 4 Kg
7 | Verloopkoppelling Storz nok 148 - 160 mm | 0 |  | 1 |  | 0 |  |  |  | 0,5 kg
Watervoerend
8 | Slang 75mm (totaal 10m - vulslang) ook te gebruiken als korte toevoer. | 2 |  | 2 |  | 2 |  |  |  | 6,8 Kg p/10 meter
9 | Slang 75 mm (3"), 20m, opgerold | 4 |  | 8 |  | 0 |  | Zie bestek |  | 13,6 Kg p/20 meter
| Slang 75 mm (3") 20m, opgerold | 0 |  | 0 |  | 3 |  | Overige vijf 3" slangen komen op de haspel, zie bestek |  | 13,6 Kg p/20 meter
10 | Slang 75 mm (3") 30m | 4 |  | 8 |  | 0 |  | In cassette(s), zie bestek |  | 20,4 Kg p/30 meter
11 | Slang 38 mm (1,5") 20m, als bundel, worden liggend vervoerd in de TS | 3 |  | 6 |  | 0 |  | Zie bestek |  | 5,8 Kg p/20 meter
| Slang 38 mm (1,5"), 20m, opgerold | 4 |  | 8 |  | 6 |  | Zie bestek |  | 5,8 Kg p/20 meter
12 | Verloopkoppelling (nok 81 - nok 52) | 1 |  | 2 |  | 0 |  |  |  | 0,5 kg
| Verloopkoppeling (nok 133 - nok 148) | 1 | 1 | 1 | 1 | 1 |  |  |  | 0,5 kg
13 | Verdeelstuk, ingang Storz-nok 81 mm, uitgang 1x Storz-nok 81 mm en 2x Storz-nok 52 mm | 1 |  | 2 |  | 1 |  |  |  | 6 kg
14 | Straalpijp (met flashoverstand) LD | 2 |  | 4 |  | 2 |  |  |  | 2,5 kg
15 | Straalpijp (met flashoverstand) LD Haspelslang | 1 |  | 1 |  | 1 |  |  |  | 2,5 kg
16 | Smoothebore straalpijp | 1 |  | 2 |  | 1 |  |  |  | 2,5 kg
17 | Waterkanon, oscillerend | 1 |  | 1 |  | 0 |  |  |  | 11 kg
18 | Hosemaster | 1 |  | 1 |  | 0 |  |  | 625 x 300 x 220 | 25 kg
19 | Fognail | 1 |  | 1 |  | 0 |  |  |  | 2 kg
20 | Foghamer Fognail hamer | 1 |  | 1 |  | 0 |  |  |  | 2 kg
21 | Draagtas hoogbouw | 1 |  | 1 |  | 0 |  | Korte toevoer (3") + verdeelstuk 1x ingang stortz nok 81, 2 x uitgang stortz nok 52 |  | 10 kg
22 | Slangencassette 75 mm (3") | 2 |  | 4 |  | 0 |  | Zie bestek
23 | Slangencassette 38 mm (1,5") | 2 |  | 4 |  | 0 |  | Zie bestek
Materiaal
24 | Zadelstuk | 1 |  | 1 |  | 1 |  |  |  | 10 kg
25 | Kraansleutel met puthaak | 1 |  | 1 |  | 1 |  |  |  | 5,4 kg |  | Bij opzetstuk
26 | Sleutel bovengrondse brandkraan | 1 |  | 1 |  | 1 |  |  |  | 2,1 kg
27 | Koppelingssleutel voor Storz nok 133 / nok 148 | 2 |  | 2 |  | 2 |  |  |  | 0,5 kg
28 | Koppelingssleutel (voor Strorz nok 52 / nok 81) | 4 |  | 4 |  | 2 |  |  |  | 0,5 kg
29 | Bendelstuk | 2 |  | 2 |  | 0 |  |  |  | 0,5 kg
30 | Slangophouder | 2 |  | 3 |  | 0 |  |  |  | 0,5 kg
31 | Liftsleutel (brandweer) | 1 |  | 1 |  | 0 |  |  |  | 0,5 kg
32 | Schoorsteenbrandenset, alu kist | 0 | 0 | 0 |  | 0 |  | Zie bestek | 600 x 400 x 235 | kg |  |  | 3
33 | Slangenbruggen | 1 |  | 1 |  | 0 |  | Set, aluminium, in kunststofbak | 600 x 400 x 200 | 19.2 |  |  | 4
34 | Liftsleutel Algemeen | 1 |  | 1 |  | 0 |  |  |  | 0,5 kg
35 | Plukhaak | 1 |  | 1 |  | 0 |  |  |  | 0,5 kg |  | Arbo ladderek
36 | Warmtebeeldcamera | 1 |  | 1 |  | 1 |  |  | 310 x 190 x 170 | 3 kg |  | Cabine
37 | Vluchtmasker | 2 | 2 | 2 | 2 | 0 |  | Optie afhankelijk van aard verzorgingsgebied (m.n. portiekwoningen) | 200 x 140 x 120 | 0,8 kg |  | Cabine
38 | Overdrukventilator (min. 20.000 m3 per uur) | 1 |  | 1 |  | 0 |  | Elektrisch / accu | 600 x 600 x 250 | 23 kg
39 | Smokestopper | 1 |  | 1 |  | 0 |  |  | 730 x 540 x 40 | 4,8 Kg
40 | Doek t.b.v. oprollen haspel | 1 |  | 1 |  | 1 |  |  |  | 0,1 Kg |  | Haspel
Kleine blusmiddelen
41 | Sproeischuimblusser | 1 |  | 1 |  | 1 |  |  | 6 Liter | 7 kg
42 | Poederblusser | 1 |  | 1 |  | 0 |  |  | 12 kg | 12 kg
43 | CO2 blusser | 1 |  | 1 |  | 0 |  |  | 6 liter | 6 kg
44 | Slangbundelapparaat conform ontwerp VRU | 1 |  | 1 |  | 0
45 | Slangleegloop apparaat conform ontwerp VRU | 1 |  | 1 |  | 0
Materiaal t.b.v. HV
Motorgereedschap
1 | Motorkettingzaag | 1 |  | 1 |  | 1 |  |  | 37 cm | 6,85 kg
2 | Reciprozaag (multizaag met accu) | 1 |  | 1 |  | 0 |  |  |  | 9 kg
3 | Onderwaterpomp (dompel) | 1 |  | 1 |  | 1 |  |  | D x H250 x 456 | 21,3 kg
4 | Brandstof reservoir (metaal) , ca. 5 liter (vier-tact) | 0 |  | 1 |  | 0 |  | Afhankelijk van gekozen uitvoering redgereedschap en eventuele pompen |  | 5 kg
5 | Brandstof reservoir, ca. 5 liter (twee-tact) | 1 |  | 1 |  | 1 |  | Combitank met olie t.b.v motorzaag. |  | 5 kg
Redgereedschap
6 | Schaar hydraulisch 350 kN | 1 |  | 1 |  | 0 |  | Keuze accugereedschap of losse pomp wordt nog separaat onderzocht.
7 | Spreider hydraulisch 40 kN | 1 |  | 1 |  | 0 |  | Keuze accugereedschap of losse pomp wordt nog separaat onderzocht.
8 | Ram hydraulisch 1e plunjer 185 kN, 2e plunjer 80 kN | 1 |  | 1 |  | 0 |  | Keuze accugereedschap of losse pomp wordt nog separaat onderzocht.
| Hydraulische pomp en slangen | 1 |  | 1 |  | 0 |  | Keuze accugereedschap of losse pomp wordt nog separaat onderzocht.
9 | Ramsteun | 1 |  | 1 |  | 0 |  |  |  | 10 kg
Materiaal
10 | Halsters tbv bevrijden dieren | 0 | 1 | 0 | 1 | 0 |  | 600 x 400 x 240 |  | 1 kg |  |  | 5
11 | Stabilisatieset (Stabvast) tbv gekanteld voertuig | 0 |  | 1 |  | 0 |  | Complete set, Stab fast | 1.100x300x120 | 35 kg
12 | Gereedschapzeil | 1 |  | 1 |  | 0
13 | Bonkie | 1 |  | 1 |  | 0
14 | Vuist | 1 |  | 1 |  | 1
15 | Hooliganstool | 1 |  | 1 |  | 0 |  |  | 91,4 cm
16 | Trap-trapeziumblok | 0 |  | 2 |  | 0 |  | 7,5 kg per stuk |  | 15 kg
17 | Opvulblokken en keggen | 4 |  | 4 |  | 0 |  | Stapelbaar, vergelijkbaar met Weber | 600 x 400 x 340 | 38 kg (set van 4) |  |  | 6
18 | Werklijn, 15 meter | 1 |  | 1 |  | 1 | [6 empty] | 8
Beschermende middelen
19 | Beschermplaat flexibel kunststof | 1 |  | 2 |  | 0 |  |  | 1000 x 500 x 7 | 3,3 kg
20 | Beschermfolie gewapend | 1 |  | 1 |  | 0 |  |  | 1400 x 1400 | 1,5 kg
21 | Set beschermhoezen | 1 |  | 1 |  | 0 |  |  | 700 x 500 x 150 | 8,6 kg
22 | Airbagvanger voor stuurwiel personenauto | 1 |  | 1 |  | 0 |  | Set, voor bestuurder en bijrijder | 260 x 170 x 85 | 5,5 kg |  |  | 7
23 | Rope Ratchet | 1 |  | 1 |  | 0 | [6 empty] | 8
24 | Vetstiften | 1 |  | 1 |  | 0
25 | Zaagbroek/jas en overall | 3 |  | 3 |  | 3 |  | Set, 3 broeken en twee helmen in kist | 600 x 400 x 340 |  |  |  | 20
26 | Handschoenen voor hoge spanning (paar) | 2 |  | 2 |  | 0 |  |  | Maat 10
Hijsen en trekken
27 | Hijsband eindeloos, 3 mtr | 1 |  | 1 |  | 2 |  |  | 300 x 210 x 95 | 1,6 kg
28 | Spanbanden klein (set van 2 stuks) | 1 |  | 1 |  | 0 |  |  | 170 x 160 x 50 | 1.5 |  |  | 8
29 | Spanbanden groot (set van 2 stuks) | 1 |  | 1 |  | 0 |  |  | 3000 x 550 x 230 | 2.6 |  |  | 8
30 | Rondstrop | 1 |  | 1 |  | 0 |  |  | geen goede maat | 2.4
Handgereedschap
31 | Aanvalsset THV | 1 |  | 1 |  | 0
32 | Basishandgereedschap DIN kist 600 x 400 x ? Merk Zarges | 1 |  | 1 |  | 1 |  |  | 600 x 400 x 340(?) | 4,5 kg |  |  | 9
33 | Doppenset | 1 |  | 1 |  | 0 |  | In gereedschapkist?
34 | Boutenschaar/betonschaar | 1 |  | 1 |  | 0 |  |  | 600 mm
35 | Accuboormachine | 1 |  | 1 |  | 0 |  |  |  | 3,5 kg
36 | Koevoet 18" | 1 |  | 1 |  | 0
37 | Koevoet 30" | 0 |  | 1 |  | 0
39 | Boombijl | 0 |  | 0 |  | 0 |  |  | 850 x 200 | 2.1
40 | Mestvork/riek/hooivork | 1 |  | 1 |  | 0 |  |  | 1160 x 250 | 1.6
41 | Snoeizaag, icm stok en hangreep | 1 |  | 1 |  | 1 |  |  | 520 x 130 x 50 | 0.2
42 | Spade | 0 |  | 1 |  | 0 |  |  | 1200 x 165 | 2
43 | Bats | 1 |  | 1 |  | 2 |  |  | 1100 x 211 | 1.4
45 | Slanghaak t.b.v. dier te water | 1 |  | 1 |  | 0 |  |  | 1000 x 800 | 2 Kg
46 | Werplijn of reddingsklos (min. 15 m.) | 1 |  | 1 |  | 0 |  |  | 15m rol dia 120 x 50 |  |  |  | 10 / 11
47 | Waadpak (grijpredding) | 2 |  | 2 |  | 0 | [6 empty] | 10 / 11
Materiaal t.b.v. IBGS
Persoonlijke bescherming
1 | Chemicaliën laarzen | 2 |  | 2 |  | 0 |  | Is set | 600 x 400 x 340 |  |  |  | 12
2 | Chemicaliën werkhandschoenen | 2 |  | 2 |  | 0
3 | Vuilwerkpak | 2 |  | 2 |  | 0
Meters
4 | Explosiegevaarmeter [4gas-combi] | 1 |  | 1 |  | 0 |  |  | 220 x 180 x 60 | 0.25 |  | Zie bijlage 10 bestek
5 | CO meter | 0 |  | 0 |  | 5 | [5 empty] | Zie bijlage 10 bestek
7 | Alarmdosistempo meter | 1 |  | 1 |  | 0 |  |  | 130 x 80 x 29 | 0.4 |  | Zie bijlage 10 bestek
Materiaal
8 | Absorptiekorrels | 1 |  | 1 |  | 0 |  |  | 600 x 400 x 235 | 15 kg |  |  | 13
10 | Dichtingstape 10 mtr / 5cm (lxb) | 1 |  | 1 |  | 0 | [6 empty] | 14
11 | Afdichtingskit/pasta | 1 |  | 1 |  | 0 | [6 empty] | 14
12 | Opvangzak (diesellekkage) | 1 |  | 2 |  | 0 | [6 empty] | 13
Afdekken en reinigen
13 | Dekzeil (4x6m) | 1 |  | 1 |  | 0 |  |  | 4000 x 6000 | 2.5
14 | Vuilniszakken (rol) | 1 |  | 1 |  | 1 |  |  | 390 x 70 | 1,1 kg |  |  | 2
15 | Watertrekker met steel | 2 |  | 2 |  | 1 |  |  | 1400 x 430 | 0,9 kg
16 | Bezem | 2 |  | 2 |  | 1 |  |  | 120 x 430 x 60
17 | Emmer | 1 |  | 1 |  | 0 |  |  | x310 x 270 | 0,6 kg
18 | Vuilknijpers | 1 |  | 1 |  | 0 |  |  | 1000 x 50 | 0,5 kg
19 | Ontvetter/reiniging wegdek set (Hosemaster) | 1 |  | 1 |  | 0 |  |  | 700 hoog 200 dia | 25 kg
20 | Verkenkaart OGS met whiteboardmarkers | 1 |  | 1 |  | 0 |  |  |  | 0,1 kg |  | Zie bijlage 10 bestek
Materiaal t.b.v. verzorging
Hygiëne
1 | Handreinigings-en handdroogmiddelen in houder | 1 |  | 1 |  | 1 |  | Hygiënebord |  |  |  | Hygiënebord
2 | Handdroogmiddel / Papier in houder | 1 |  | 1 |  | 1 |  | Hygiënebord
3 | Bacteriedodend handreinigingsmiddel | 1 |  | 1 |  | 1 |  | Hygiënebord
EHBO / verzorging
4 | Verbandtrommel A | 1 |  | 1 |  | 1 |  |  | 600 x 400 x 340 | 11,5 kg |  |  | 15
5 | Beademingskapje | 1 |  | 1 |  | 1
6 | Aluminiumfoliedeken | 8 |  | 8 |  | 2
7 | Oogspoelvloeistof | 1 |  | 1 |  | 1
8 | Burnshields (set) - hydrogelbrandwondencompres | 1 |  | 1 |  | 1
9 | Deken (hygiënisch verpakt) | 1 |  | 2 |  | 0
10 | Traumabeertjes | 2 |  | 2 |  | 0
11 | AED | 1 |  | 1 |  | 0 | [5 empty] | Cabine
12 | Zuurstof set | ? |  | ? |  | 0
13 | Koelkastje | 1 |  | 1 |  | 1 |  | Zie bestekeis TE.123 |  |  |  | Cabine
14 | Pleisterautomaat | 1 | 2 | 1 |  | 1 | [5 empty] | Cabine
Overige materialen
Veilig werkgebied
1 | Obstakellichten (6 stuks), set | 1 |  | 1 |  | 1 |  |  | 300 x 400 x 235 | 5 kg |  |  | 16
2 | Verkeerskegel / pion | 5 |  | 8 |  | 5 |  | 50 cm hoog, klasse 2 | voet 305 x 305 x 30 | 2,8 kg pstuk
3 | Afzetlint, rood-wit | 1 |  | 1 |  | 1 |  |  | 190 x 190 x 90
4 | Afzetlint, rood-geel | 1 |  | 1 |  | 0 |  |  | 190 x 190 x 90
5 | Afzetlint, oranje | 1 |  | 1 |  | 0 |  |  | 190 x 190 x 90
6 | Strooizout | 1 |  | 1 |  | 1 |  | Bij CCFM in kunsstofbak van 300 x 400 x 240 | 600 x 400 x 235 | 15 kg |  |  | 17
Electra en verlichting
7 | Verloopsnoer (kort) met 30 mA (met Schuko stekker) | 1 |  | 1 |  | 0
8 | Werkplekverlichtingsset, LED, accuset | 2 |  | 2 |  | 0 |  |  | 40 x 20 x 23 cm | 10 kg
9 | Kabelhaspel 25m | 1 |  | 1 |  | 0 |  |  |  | 5 kg
10 | Aardlekschakelaar | 1 |  | 1 |  | 0
Werken op hoogte
11 | Set Positioneren op hoogte t.b.v. 2 personen (harnassen) | 1 |  | 1 |  | 0 |  |  | 600 x 400 x 340 |  |  |  | 19
12 | Schuifladder | 1 |  | 1 |  | 0 |  | merk Dirks, zie bestek eis TE.206 en TE.208 |  | 36,9 kg |  | Arbo ladderrek
13 | Vaste ladder 2,5 meter | ? |  | ? |  | 0 |  | merk Dirks, zie bestek eis TE.206 en TE.208 |  | 5,7 kg |  | Arbo ladderrek
14 | Vaste ladder 3,5 meter | ? |  | ? |  | 0 |  | merk Dirks, zie bestek eis TE.206 en TE.208 |  | 8,0 kg |  | Arbo ladderrek
of
| Telescoopladder, aantal sporten 4 x 4 | ? |  | ? |  | 0 |  | merk Waku, zie bestek eis TE.206 en TE.208 |  | 13 kg |  | Arbo ladderrek
15 | Loopplank min 5 mtr (2 personen) | 1 |  | 1 |  | 0 |  | merk Dirks, zie bestek eis TE.206 en TE.208 |  | 45 kg |  | Arbo ladderrek
Informatie-, naslag en registratiewerk
16 | Kaart materiaal of gelijkwaardig | 1 |  | 1 |  | 1
18 | Chemicalienboekwerk | 1 |  | 1 |  | 0 | [5 empty] | Zie bijlage 10 bestek
19 | MDT full-version | 1 |  | 1 |  | 1 | [5 empty] | Cabine
Diversen
21 | Sleutels | 1 |  | 1 |  | 1
22 | Verrekijker | 1 |  | 1 |  | 0 |  | Zie bestek. |  | 1 kg |  | Zie bijlage 10 bestek
23 | Gasbrander voor winter periode (wegwerp) | 1 |  | 1 |  | 1 |  |  |  | 0,5 kg
24 | Mobiele telefoon | 1 |  | 1 |  | 1 |  | Zie bestek. |  | 0 |  | Cabine
25 | Sleutelkluis | 1 |  | 1 |  | 1 |  | Zie bestek. |  | 0,5 kg |  | Cabine
26 | (Kopie) kenteken deel 1A en 1B | 1 |  | 1 |  | 1 |  | In mapje |  | 0 |  | Documentenbak chauffeur
27 | Groene kaart | 1 |  | 1 |  | 1
28 | Schadeformulier | 1 |  | 1 |  | 1
29 | Lampen, reserveset verlichting voertuig | 1 |  | 1 |  | 1 |  |  | 300 x 400 x 235 | 1 kg |  |  | 18
30 | Zekeringen, reserveset voor voertuig | 1 |  | 1 |  | 1
31 | Handleidingvoertuig (Fabrikant chassis) | 1 |  | 1 |  | 1 |  | Zie bestek. |  | 0 |  | Zie bijlage 10 bestek
32 | Voertuiggereedschap voertuig | 1 |  | 1 |  | 1
33 | Gevarendriehoek voertuig | 1 |  | 1 |  | 1 |  |  | 490 x 95 x 30 | 0,5 kg
34 | Tankpas | 1 |  | 1 |  | 1 |  |  |  | 0 |  | Cabine
35 | Afstandsbediening deur - postgebonden | 1 |  | 1 |  | 1 |  |  |  | 0 |  | Cabine
36 | Korte kunststof rijplaat | 0 |  | 0 |  | 2 |  |  | 2100 x 500 x 20 | 19
37 | Life-hammer | 1 |  | 1 |  | 1 |  |  |  | 0 |  | Cabine
38 | White board tbv ademluchtregistratie, materiaaluitgifte, etc. | 1 |  | 1 |  | 0
39 | Reserve kist | 1 |  | 1 |  | 0 |  | Zie bestekeis TE.28 en TE.29 | 600 x 400 x 340 |  |  |  | 22
40 | Reserve kist | 1 |  | 1 |  | 0 |  | Zie bestekeis TE.28 en TE.29 | 600 x 400 x 340 |  |  |  | 23
41 | Reserve kist | 0 |  | 0 |  | 1 |  |  | 600 x 400 x 235 |  |  |  | 24

## Verzamelblad aantal Normbakken
| Afmetingen normbakken |  | (alle bakken moeten incl. deksel worden uitgevoerd; maatvoering RAKO Euronormbakken)
Kratnummer | Compact / Basis | CCFM | kg |  | Bereikbaarheid t.a.v. inzet
1 | 600 x 400 x 340 | 600 x 400 x 235 |  | Redvesten
2 | 600 x 400 x 235 | 600 x 400 x 235 | 2 | Veiligheidsvest, gehoorbescherming, mondkapjes, etc.
3 | 600 x 400 x 235 | nvt |  | Aluminiumbak, tevens voor schoorsteenbranden
4 | 600 x 400 x 235 | nvt | 19.2 | Slangenbruggen, set
5 | 600 x 400 x 235 | nvt | 1 | Halster
6 | 600 x 400 x 340 | nvt | 38 | Weber Stabpack
7 | 600 x 400 x 235 | nvt | 5.5 | Airbagvangers
8 | 600 x 400 x 235 | nvt | 5 | Robe Ratchet, spanbanden, werklijnen
9 | 600 x 400 x 340 | 600 x 400 x 340 | 5 | Handgreedschap in alu of kunsstofbak
10 | 600 x 400 x 340 | nvt |  | Waadpak 1 met laarzen en werpklos
11 | 600 x 400 x 340 | nvt |  | Waadpak 2 met laarzen
12 | 600 x 400 x 340 | nvt |  | Vuilwerkpakken, set
13 | 600 x 400 x 340 | nvt | 15 | Absobtiekorrels en brandstofopvang
14 | 600 x 400 x 235 | nvt |  | Afdichtingsmaterialen
15 | 600 x 400 x 340 | 600 x 400 x 340 | 11.5 | EHBO, set
16 | 300 x 400 x 340 | 300 x 400 x 340 | 5 | Obstakelverlichting
17 | 600 x 400 x 235 | 300 x 400 x 235 | 15 | Strooizout
18 | 300 x 400 x 235 | 300 x 400 x 235 | 1 | Reserve lampen,zekeringen, afdichtingsringen, etc.
19 | 600 x 400 x 340 | nvt |  | Positioneringset
20 | 600 x 400 x 340 | 600 x 400 x 340 |  | Zaagkleding
21 | 600 x 400 x 235 | nvt |  | Aanvalset thv
22 | 600 x 400 x 340 | nvt |  | Reserve kist, zie eis TE.28 en TE.29
23 | 600 x 400 x 340 | nvt |  | Reserve kist, zie eis TE.28 en TE.29
24 | nvt | 600 x 400 x 235 |  | Reserve kist
Totaal
|  | Compact / Basis | CCFM
| 600 x 400 x 235 | 9 | 2
| 600 x 400 x 340 | 12 | 3
| 300 x 400 x 235 | 1 | 3
| 300 x 400 x 340 | 1 | 1
|  | 23 | 9